## Sheet1
中山市二次供水水质监测结果（2020年3月）
序号 | 受测单位名称 | 受测单位地址 | 采样时间 | 进水口检测项目 |  |  | 出水口检测项目 | [14 empty] | 结果判定 | 备注
|  |  |  | 氨氮（以N计），mg/L | 亚硝酸盐氮，mg/L | 耗氧量（CODMn法，以O2计），mg/L | 总大肠菌群，MPN/100mL | 菌落总数，CFU/mL | 铅，mg/L | 硝酸盐（以N计），mg/L | 色度，度 | 浑浊度，NTU | 臭和味 | 肉眼可见物 | pH值 | 铁，mg/L | 锰，mg/L | 氯气及游离氯制剂 | 氨氮（以N计），mg/L | 亚硝酸盐氮，mg/L | 耗氧量（CODMn法，以O2计），mg/L
限值 |  |  |  | 0.1 | 0.02 | 1 | 不得检出 | 100 | 0.01 | 10 地下水源限制时为20 | 15 | 1 水源与净水技术条件限制时为3 | 无异臭、异味 | 无 | 不小于6.5且不大于8.5 | 0.3 | 0.1 | 与水接触至少30min，管网末梢水中余量≥0.05 | 0.1 | 0.02 | 1
1 | 雅芙花园 | 中山市板芙镇板芙北路146号 | 2020-03-24 | <0.025 | <0.001 | 0.95 | 未检出 | 未检出 | <0.0025 | 1.36 | <5 | <0.5 | 无异臭、异味 | 无 | 7.55 | <0.0045 | 0.0017 | 0.54 | <0.025 | <0.001 | 0.97 | 合格
2 | 远洋锦尚 | 东凤镇厚德路23号 | 2020-03-24 | / | / | / | 未检出 | 未检出 | <0.0025 | 1.39 | <5 | <0.5 | 无异臭、异味 | 无 | 7.76 | <0.0045 | 0.0038 | 0.29 | <0.025 | <0.001 | 0.8 | 合格
3 | 万科金色家园一期 | 东凤镇凤安路1号 | 2020-03-26 | / | / | / | 未检出 | 未检出 | <0.0025 | 1.61 | <5 | <0.5 | 无异臭、异味 | 无 | 7.62 | 0.0138 | 0.0011 | 0.56 | <0.025 | <0.001 | 0.85 | 合格
4 | 万科金色家园二期一标 | 东凤镇凤安路1号 | 2020-03-24 | / | / | / | 未检出 | 未检出 | <0.0025 | 1.51 | <5 | <0.5 | 无异臭、异味 | 无 | 7.54 | 0.0114 | 0.0064 | 0.6 | <0.025 | <0.001 | 0.78 | 合格
5 | 万科金色家园二期二标 | 东凤镇凤安路1号 | 2020-03-24 | / | / | / | 未检出 | 未检出 | <0.0025 | 1.48 | <5 | 0.5 | 无异臭、异味 | 无 | 7.46 | <0.0045 | 0.0015 | 0.54 | <0.025 | <0.001 | 0.8 | 合格
6 | 天乙铂金尊汇公寓 | 同安大道北69号 | 2020-03-24 | <0.025 | <0.001 | 0.78 | 未检出 | 未检出 | <0.0025 | 1.49 | <5 | <0.5 | 无异臭、异味 | 无 | 7.37 | 0.0168 | 0.0029 | 0.14 | <0.025 | <0.001 | 0.82 | 合格
7 | 海伦春天 | 东凤镇凤翔大道18号 | 2020-03-24 | <0.025 | <0.001 | 0.77 | 未检出 | 未检出 | <0.0025 | 1.51 | <5 | <0.5 | 无异臭、异味 | 无 | 7.68 | <0.0045 | 0.0016 | 0.38 | <0.025 | <0.001 | 0.8 | 合格
8 | 海伦湾一期 | 东凤镇东堤路68号 | 2020-03-24 | <0.025 | <0.001 | 0.8 | 未检出 | 未检出 | <0.0025 | 1.43 | <5 | <0.5 | 无异臭、异味 | 无 | 7.43 | 0.0124 | 0.0019 | 0.54 | <0.025 | <0.001 | 0.82 | 合格
9 | 海伦湾二期 | 东凤镇东堤路68号 | 2020-03-24 | <0.025 | <0.001 | 0.83 | 未检出 | 未检出 | <0.0025 | 1.53 | <5 | <0.5 | 无异臭、异味 | 无 | 7.35 | <0.0045 | 0.0014 | 0.53 | <0.025 | <0.001 | 0.86 | 合格
10 | 尚美居 | 中山市板芙镇芙中一路13号 | 2020-03-24 | <0.025 | <0.001 | 0.91 | 未检出 | 未检出 | <0.0025 | 1.11 | <5 | <0.5 | 无异臭、异味 | 无 | 7.82 | <0.0045 | 0.0011 | 0.61 | <0.025 | <0.001 | 0.96 | 合格
11 | 金澳华庭二期 | 中山市板芙镇迎宾大道1号 | 2020-03-24 | <0.025 | <0.001 | 0.84 | 未检出 | 未检出 | <0.0025 | 0.17 | <5 | <0.5 | 无异臭、异味 | 无 | 7.85 | <0.0045 | 0.0015 | 0.59 | <0.025 | <0.001 | 0.91 | 合格
12 | 金澳华庭三期 | 中山市板芙镇迎宾大道1号 | 2020-03-24 | <0.025 | <0.001 | 0.87 | 未检出 | 未检出 | <0.0025 | 0.92 | <5 | <0.5 | 无异臭、异味 | 无 | 7.74 | <0.0045 | 0.0006 | 0.64 | <0.025 | <0.001 | 0.89 | 合格
13 | 银华花园 | 中山市白溪村芙中路51号 | 2020-03-24 | <0.025 | <0.001 | 0.89 | 未检出 | 未检出 | <0.0025 | 1.36 | <5 | <0.5 | 无异臭、异味 | 无 | 7.83 | 0.148 | 0.0078 | 0.64 | <0.025 | <0.001 | 0.93 | 合格
14 | 友好公馆 | 东凤镇凤宁路2号 | 2020-03-25 | / | / | / | 未检出 | 未检出 | <0.0025 | 1.54 | <5 | <0.5 | 无异臭、异味 | 无 | 7.76 | 0.0313 | 0.0022 | 0.54 | <0.025 | <0.001 | 0.78 | 合格
15 | 名扬世纪 | 东凤镇凤翔大道2号 | 2020-03-25 | <0.025 | <0.001 | 0.83 | 未检出 | 未检出 | <0.0025 | 1.53 | <5 | <0.5 | 无异臭、异味 | 无 | 7.49 | 0.0206 | 0.0022 | 0.56 | <0.025 | <0.001 | 0.85 | 合格
16 | 佛奥阳光花园一期 | 东海五路28号 | 2020-03-25 | / | / | / | 未检出 | 未检出 | <0.0025 | 1.24 | <5 | <0.5 | 无异臭、异味 | 无 | 7.34 | 0.0203 | 0.0021 | 0.48 | <0.025 | <0.001 | 0.82 | 合格
17 | 佛奥阳光花园二期 | 东海五路28号 | 2020-03-25 | / | / | / | 未检出 | 未检出 | <0.0025 | 1.56 | <5 | <0.5 | 无异臭、异味 | 无 | 7.37 | 0.0104 | 0.0014 | 0.52 | <0.025 | <0.001 | 0.85 | 合格
18 | 汇君豪庭 | 同安大道东2号 | 2020-03-25 | / | / | / | 未检出 | 未检出 | <0.0025 | 1.53 | <5 | <0.5 | 无异臭、异味 | 无 | 7.46 | 0.0321 | 0.003 | 0.54 | <0.025 | <0.001 | 0.81 | 合格
19 | 盈悦豪庭一期 | 板芙镇迎宾大道3号 | 2020-03-25 | / | / | / | 未检出 | 未检出 | <0.0025 | 1.47 | <5 | <0.5 | 无异臭、异味 | 无 | 7.89 | 0.136 | 0.0129 | 0.54 | <0.025 | <0.001 | 0.77 | 合格
20 | 盈悦豪庭二期 | 板芙迎宾大道5号 | 2020-03-26 | <0.025 | <0.001 | 0.83 | 未检出 | 未检出 | <0.0025 | 1.46 | <5 | <0.5 | 无异臭、异味 | 无 | 7.54 | 0.0138 | 0.0009 | 0.43 | <0.025 | <0.001 | 0.9 | 合格
21 | 纯水岸 | 板芙滨江四路8号 | 2020-03-25 | <0.025 | <0.001 | 0.81 | 未检出 | 未检出 | <0.0025 | 1.52 | <5 | <0.5 | 无异臭、异味 | 无 | 7.68 | 0.0582 | 0.0107 | 0.4 | <0.025 | <0.001 | 0.85 | 合格
22 | 祥畔华庭 | 板芙石排围 | 2020-03-25 | <0.025 | <0.001 | 0.78 | 未检出 | 未检出 | <0.0025 | 1.43 | <5 | <0.5 | 无异臭、异味 | 无 | 7.88 | 0.0161 | 0.0015 | 0.49 | <0.025 | <0.001 | 0.81 | 合格