## 出厂水（常规指标+非常规指标）
中山市2022年6月供水水质监测数据汇总 （出厂水（常规指标+非常规指标））
报告号 |  |  | 04537 | 04538 | 04615 | 04616 | 04618 | 04619
序号 | 指标名称 | 限值 | 凯茵豪园水厂（2022.06.14采样） | 凯茵新城水厂（2022.06.14采样） | 坦洲水厂（2022.06.15采样） | 南镇水厂（2022.06.15采样） | 东凤水厂（2022.06.16采样） | 小榄水厂（2022.06.16采样）
1 | 总大肠菌群（MPN/100mL） | 不得检出 | 未检出 | 未检出 | 未检出 | 未检出 | 未检出 | 未检出
2 | 耐热大肠菌群（CFU/100mL） | 不得检出 | 未检出 | 未检出 | 未检出 | 未检出 | 未检出 | 未检出
3 | 大肠埃希氏菌（MPN/100mL） | 不得检出 | 未检出 | 未检出 | 未检出 | 未检出 | 未检出 | 未检出
4 | 菌落总数（CFU/mL） | 100 | 未检出 | 未检出 | 未检出 | 未检出 | 1 | 未检出
5 | 砷（mg/L） | 0.01 | 0.0001 | 9e-05 | 0.00027 | 0.00094 | 0.00058 | 0.00079
6 | 镉（mg/L） | 0.005 | ＜0.00006 | ＜0.00006 | ＜0.00006 | ＜0.00006 | 7e-05 | 6e-05
7 | 铬（六价）（mg/L） | 0.05 | ＜0.004 | ＜0.004 | ＜0.004 | ＜0.004 | ＜0.004 | ＜0.004
8 | 铅（mg/L） | 0.01 | ＜0.00007 | ＜0.00007 | 7e-05 | 0.00011 | ＜0.00007 | ＜0.00007
9 | 汞（mg/L） | 0.001 | ＜0.0001 | ＜0.0001 | ＜0.0001 | ＜0.0001 | ＜0.0001 | ＜0.0001
10 | 硒（mg/L） | 0.01 | 0.0002 | ＜0.00009 | ＜0.00009 | 0.00014 | 0.00034 | 0.00028
11 | 氰化物（mg/L） | 0.05 | ＜0.002 | ＜0.002 | ＜0.002 | ＜0.002 | ＜0.002 | ＜0.002
12 | 氟化物（mg/L） | 1 | 0.1 | 0.1 | 0.1 | 0.1 | 0.1 | ＜0.1
13 | 硝酸盐氮（mg/L） | 10 | 0.48 | 0.52 | 0.7 | 1.26 | 1.52 | 1.51
14 | 三氯甲烷（mg/L） | 0.06 | 0.0106 | 0.00592 | 0.0288 | 0.0211 | 0.0218 | 0.0219
15 | 四氯化碳（mg/L） | 0.002 | ＜0.00021 | ＜0.00021 | ＜0.00021 | ＜0.00021 | ＜0.00021 | ＜0.00021
16 | 色度（度） | 15 | ＜5 | ＜5 | ＜5 | ＜5 | ＜5 | ＜5
17 | 浑浊度（NTU） | 1 | 0.2 | 0.4 | 0.3 | 0.3 | 0.4 | 0.2
18 | 臭和味（无量纲） | 无异臭、异味 | 无异臭、异味 | 无异臭、异味 | 无异臭、异味 | 无异臭、异味 | 无异臭、异味 | 无异臭、异味
19 | 肉眼可见物（无量纲） | 无 | 无 | 无 | 无 | 无 | 无 | 无
20 | pH值（无量纲） | 不小于6.5且不大于8.5 | 7.19 | 6.92 | 6.93 | 7.57 | 7.34 | 7.35
21 | 铝（mg/L） | 0.2 | ＜0.040 | 0.051 | 0.056 | 0.052 | 0.086 | 0.097
22 | 铁（mg/L） | 0.3 | ＜0.0045 | ＜0.0045 | 0.0127 | 0.0058 | 0.0063 | 0.005
23 | 锰（mg/L） | 0.1 | 0.00892 | 0.00091 | 0.0029 | 0.00239 | 0.00626 | 0.00275
24 | 铜（mg/L） | 1 | 0.0003 | 0.00059 | 0.00052 | 0.00091 | 0.00135 | 0.00093
25 | 锌（mg/L） | 1 | 0.002 | ＜0.001 | 0.002 | 0.014 | 0.005 | 0.008
26 | 氯化物（mg/L） | 250 | 4.04 | 5.26 | 6.97 | 7.9 | 10.8 | 9.32
27 | 硫酸盐（mg/L） | 250 | 2.66 | 2.69 | 2.57 | 12.5 | 11.2 | 11.2
28 | 溶解性总固体（mg/L） | 1000 | 56 | 57 | 64 | 131 | 143 | 148
29 | 总硬度（mg/L） | 450 | 4.6 | 6 | 14 | 98.1 | 103 | 92.1
30 | 耗氧量（mg/L） | 3 | 0.8 | 0.69 | 0.69 | 0.92 | 0.82 | 0.89
31 | 挥发酚类（mg/L） | 0.002 | ＜0.002 | ＜0.002 | ＜0.002 | ＜0.002 | ＜0.002 | ＜0.002
32 | 阴离子合成洗涤剂（mg/L） | 0.3 | ＜0.050 | ＜0.050 | ＜0.050 | ＜0.050 | ＜0.050 | ＜0.050
33 | 总α放射性（Bq/L） | 0.5 | 0.021 | ＜0.016 | ＜0.016 | 0.027 | ＜0.016 | ＜0.016
34 | 总β放射性（Bq/L） | 1 | 0.089 | 0.07 | 0.041 | 0.076 | 0.043 | 0.041
35 | 游离余氯（mg/L） | ≥0.3且≤4 | 0.87 | 0.46 | 0.97 | 0.79 | 0.85 | 0.62
36 | 贾第鞭毛虫（个/L） | ＜1（个/10L） | 未检出 | 未检出 | 未检出 | 未检出 | 未检出 | 未检出
37 | 隐孢子虫（个/L） | ＜1（个/10L） | 未检出 | 未检出 | 未检出 | 未检出 | 未检出 | 未检出
38 | 锑（mg/L） | 0.005 | ＜0.00007 | ＜0.00007 | ＜0.00007 | 0.0006 | 0.00064 | 0.00067
39 | 钡（mg/L） | 0.7 | 0.004 | 0.003 | 0.012 | 0.03 | 0.04 | 0.038
40 | 铍（mg/L） | 0.002 | 4e-05 | ＜0.00003 | ＜0.00003 | ＜0.00003 | ＜0.00003 | ＜0.00003
41 | 硼（mg/L） | 0.5 | 0.0063 | 0.00615 | 0.00752 | 0.00793 | 0.00728 | 0.00698
42 | 钼（mg/L） | 0.07 | ＜0.00006 | 8e-05 | ＜0.00006 | 0.00046 | 0.00042 | 0.00052
43 | 镍（mg/L） | 0.02 | ＜0.00007 | ＜0.00007 | 0.00031 | 0.00033 | 0.00042 | 0.00042
44 | 银（mg/L） | 0.05 | ＜0.00003 | ＜0.00003 | ＜0.00003 | ＜0.00003 | ＜0.00003 | ＜0.00003
45 | 铊（mg/L） | 0.0001 | 7e-05 | 6e-05 | 1e-05 | 2e-05 | 2e-05 | 2e-05
46 | 氯化氰（mg/L） | 0.07 | ＜0.01 | ＜0.01 | ＜0.01 | ＜0.01 | ＜0.01 | ＜0.01
47 | 一氯二溴甲烷（mg/L） | 0.1 | 0.0009 | 0.0014 | 0.0012 | 0.0009 | 0.0006 | 0.0006
48 | 二氯一溴甲烷（mg/L） | 0.06 | 0.00873 | 0.00836 | 0.0116 | 0.0103 | 0.00845 | 0.00865
49 | 二氯乙酸（mg/L） | 0.05 | ＜0.0020 | ＜0.0020 | ＜0.0020 | ＜0.0020 | ＜0.0020 | ＜0.0020
50 | 1,2-二氯乙烷（mg/L） | 0.03 | ＜0.00006 | ＜0.00006 | ＜0.00006 | ＜0.00006 | ＜0.00006 | ＜0.00006
51 | 二氯甲烷（mg/L） | 0.02 | ＜0.00003 | ＜0.00003 | ＜0.00003 | ＜0.00003 | ＜0.00003 | ＜0.00003
52 | *三卤甲烷（mg/L） | 1 | 0.33117 | 0.252 | 0.68533 | 0.53233 | 0.51017 | 0.51517
53 | 1,1,1-三氯乙烷（mg/L） | 2 | ＜0.00008 | ＜0.00008 | ＜0.00008 | ＜0.00008 | ＜0.00008 | ＜0.00008
54 | 三氯乙酸（mg/L） | 0.1 | ＜0.0010 | ＜0.0010 | ＜0.0010 | ＜0.0010 | ＜0.0010 | ＜0.0010
55 | 三氯乙醛（mg/L） | 0.01 | ＜0.001 | ＜0.001 | ＜0.001 | ＜0.001 | ＜0.001 | ＜0.001
56 | 2,4,6-三氯酚（mg/L） | 0.2 | ＜0.00004 | ＜0.00004 | ＜0.00004 | ＜0.00004 | ＜0.00004 | ＜0.00004
57 | 三溴甲烷（mg/L） | 0.1 | ＜0.00012 | ＜0.00012 | ＜0.00012 | ＜0.00012 | ＜0.00012 | ＜0.00012
58 | 七氯（mg/L） | 0.0004 | ＜0.0002 | ＜0.0002 | ＜0.0002 | ＜0.0002 | ＜0.0002 | ＜0.0002
59 | 马拉硫磷（mg/L） | 0.25 | ＜0.0001 | ＜0.0001 | ＜0.0001 | ＜0.0001 | ＜0.0001 | ＜0.0001
60 | 五氯酚（mg/L） | 0.009 | ＜0.00003 | ＜0.00003 | ＜0.00003 | ＜0.00003 | ＜0.00003 | ＜0.00003
61 | 六六六（mg/L） | 0.005 | ＜0.00001 | ＜0.00001 | ＜0.00001 | ＜0.00001 | ＜0.00001 | ＜0.00001
62 | 六氯苯（mg/L） | 0.001 | ＜0.000003 | ＜0.000003 | ＜0.000003 | ＜0.000003 | ＜0.000003 | ＜0.000003
63 | 乐果（mg/L） | 0.08 | ＜0.0001 | ＜0.0001 | ＜0.0001 | ＜0.0001 | ＜0.0001 | ＜0.0001
64 | 对硫磷（mg/L） | 0.003 | ＜0.0001 | ＜0.0001 | ＜0.0001 | ＜0.0001 | ＜0.0001 | ＜0.0001
65 | 灭草松（mg/L） | 0.3 | ＜0.0002 | ＜0.0002 | ＜0.0002 | ＜0.0002 | ＜0.0002 | ＜0.0002
66 | 甲基对硫磷（mg/L） | 0.02 | ＜0.0001 | ＜0.0001 | ＜0.0001 | ＜0.0001 | ＜0.0001 | ＜0.0001
67 | 百菌清（mg/L） | 0.01 | ＜0.0004 | ＜0.0004 | ＜0.0004 | ＜0.0004 | ＜0.0004 | ＜0.0004
68 | 呋喃丹（mg/L） | 0.007 | ＜0.000125 | ＜0.000125 | ＜0.000125 | ＜0.000125 | ＜0.000125 | ＜0.000125
69 | 林丹（γ-666）（mg/L） | 0.002 | ＜0.00001 | ＜0.00001 | ＜0.00001 | ＜0.00001 | ＜0.00001 | ＜0.00001
70 | 毒死蜱（mg/L） | 0.03 | ＜0.002 | ＜0.002 | ＜0.002 | ＜0.002 | ＜0.002 | ＜0.002
71 | 草甘膦（mg/L） | 0.7 | ＜0.00015 | ＜0.00015 | ＜0.00015 | ＜0.00015 | ＜0.00015 | ＜0.00015
72 | 敌敌畏（mg/L） | 0.001 | ＜0.00005 | ＜0.00005 | ＜0.00005 | ＜0.00005 | ＜0.00005 | ＜0.00005
73 | 莠去津（mg/L） | 0.002 | ＜0.0005 | ＜0.0005 | ＜0.0005 | ＜0.0005 | ＜0.0005 | ＜0.0005
74 | 溴氰菊酯（mg/L） | 0.02 | ＜0.002 | ＜0.002 | ＜0.002 | ＜0.002 | ＜0.002 | ＜0.002
75 | 2,4-滴（mg/L） | 0.03 | ＜0.00005 | ＜0.00005 | ＜0.00005 | ＜0.00005 | ＜0.00005 | ＜0.00005
76 | 滴滴涕（mg/L） | 0.001 | ＜0.00002 | ＜0.00002 | ＜0.00002 | ＜0.00002 | ＜0.00002 | ＜0.00002
77 | 乙苯（mg/L） | 0.3 | ＜0.00006 | ＜0.00006 | ＜0.00006 | ＜0.00006 | ＜0.00006 | ＜0.00006
78 | 间，对二甲苯（mg/L） | —— | ＜0.00018 | ＜0.00018 | ＜0.00018 | ＜0.00018 | ＜0.00018 | ＜0.00018
79 | 邻二甲苯（mg/L） | —— | ＜0.00011 | ＜0.00011 | ＜0.00011 | ＜0.00011 | ＜0.00011 | ＜0.00011
80 | 二甲苯（mg/L） | 0.5 | ND | ND | ND | ND | ND | ND
81 | 1,1-二氯乙烯（mg/L） | 0.03 | ＜0.00012 | ＜0.00012 | ＜0.00012 | ＜0.00012 | ＜0.00012 | ＜0.00012
82 | 反-1,2-二氯乙烯（mg/L） | —— | ＜0.00006 | ＜0.00006 | ＜0.00006 | ＜0.00006 | ＜0.00006 | ＜0.00006
83 | 顺-1,2-二氯乙烯（mg/L） | —— | ＜0.00012 | ＜0.00012 | ＜0.00012 | ＜0.00012 | ＜0.00012 | ＜0.00012
84 | 1,2-二氯乙烯（mg/L） | 0.05 | ND | ND | ND | ND | ND | ND
85 | 1,2-二氯苯（mg/L） | 1 | ＜0.00003 | ＜0.00003 | ＜0.00003 | ＜0.00003 | ＜0.00003 | ＜0.00003
86 | 1,4-二氯苯（mg/L） | 0.3 | ＜0.00003 | ＜0.00003 | ＜0.00003 | ＜0.00003 | ＜0.00003 | ＜0.00003
87 | 三氯乙烯（mg/L） | 0.07 | ＜0.00019 | ＜0.00019 | ＜0.00019 | ＜0.00019 | ＜0.00019 | ＜0.00019
88 | 1,3,5-三氯苯（mg/L） | —— | ＜0.00011 | ＜0.00011 | ＜0.00011 | ＜0.00011 | ＜0.00011 | ＜0.00011
89 | 1,2,4-三氯苯（mg/L） | —— | ＜0.00008 | ＜0.00008 | ＜0.00008 | ＜0.00008 | ＜0.00008 | ＜0.00008
90 | 1,2,3-三氯苯（mg/L） | —— | ＜0.00008 | ＜0.00008 | ＜0.00008 | ＜0.00008 | ＜0.00008 | ＜0.00008
91 | 三氯苯（mg/L） | 0.02 | ND | ND | ND | ND | ND | ND
92 | 六氯丁二烯（mg/L） | 0.0006 | ＜0.00011 | ＜0.00011 | ＜0.00011 | ＜0.00011 | ＜0.00011 | ＜0.00011
93 | 丙烯酰胺（mg/L） | 0.0005 | ＜0.00005 | ＜0.00005 | ＜0.00005 | ＜0.00005 | ＜0.00005 | ＜0.00005
94 | 四氯乙烯（mg/L） | 0.04 | ＜0.00014 | ＜0.00014 | ＜0.00014 | ＜0.00014 | ＜0.00014 | ＜0.00014
95 | 甲苯（mg/L） | 0.7 | ＜0.00011 | ＜0.00011 | ＜0.00011 | ＜0.00011 | ＜0.00011 | ＜0.00011
96 | 邻苯二甲酸二（2-乙基己基）酯（mg/L） | 0.008 | ＜0.002 | ＜0.002 | ＜0.002 | ＜0.002 | ＜0.002 | ＜0.002
97 | 环氧氯丙烷（mg/L） | 0.0004 | ＜0.05 | ＜0.05 | ＜0.05 | ＜0.05 | ＜0.05 | ＜0.05
98 | 苯（mg/L） | 0.01 | ＜0.00004 | ＜0.00004 | ＜0.00004 | ＜0.00004 | ＜0.00004 | ＜0.00004
99 | 苯乙烯（mg/L） | 0.02 | ＜0.00004 | ＜0.00004 | ＜0.00004 | ＜0.00004 | ＜0.00004 | ＜0.00004
100 | 苯并（a）芘（mg/L） | 1e-05 | ＜0.0000014 | ＜0.0000014 | ＜0.0000014 | ＜0.0000014 | ＜0.0000014 | ＜0.0000014
101 | 氯乙烯（mg/L） | 0.005 | ＜0.00017 | ＜0.00017 | ＜0.00017 | ＜0.00017 | ＜0.00017 | ＜0.00017
102 | 氯苯（mg/L） | 0.3 | ＜0.00004 | ＜0.00004 | ＜0.00004 | ＜0.00004 | ＜0.00004 | ＜0.00004
103 | 微囊藻毒素-LR（mg/L） | 0.001 | ＜0.00006 | ＜0.00006 | ＜0.00006 | ＜0.00006 | ＜0.00006 | ＜0.00006
104 | 氨氮（mg/L） | 0.5 | ＜0.02 | ＜0.02 | 0.06 | 0.03 | ＜0.02 | ＜0.02
105 | 硫化物（mg/L） | 0.02 | ＜0.02 | ＜0.02 | ＜0.02 | ＜0.02 | ＜0.02 | ＜0.02
106 | 钠（mg/L） | 200 | 5.32 | 6.37 | 5.8 | 4.3 | 4.29 | 4.31
检验结果 |  |  | 合格 | 合格 | 合格 | 合格 | 合格 | 合格
注:1.限值执行标准为《生活饮用水卫生标准》（GB5749-2006）。

## 出厂水（常规指标）
中山市2022年6月供水水质监测数据汇总 （出厂水（常规指标））
报告号 |  |  | 04645 | 04705 | 04707 | 04708 | 04701 | 04719 | 04775 | 04776 | 04777 | 04762 | 04769 | 04819
序号 | 指标名称 | 限值 | 三乡南龙水厂（2022.06.17采样） | 大丰水厂（2022.06.23采样） | 马岭水厂（2022.06.23采样） | 南朗水厂（2022.06.23采样） | 新涌口水厂（2022.06.23采样） | 全禄水厂（2022.06.24采样） | 古镇水厂（2022.06.29采样） | 稔益水厂（2022.06.29采样） | 全禄水厂（2022.06.29采样） | 小榄永宁水厂（2022.06.29采样） | 东升水厂（2022.06.29采样） | 南头水厂（2022.06.30采样）
1 | 总大肠菌群（MPN/100mL） | 不得检出 | 未检出 | 未检出 | 未检出 | 未检出 | 未检出 | 未检出 | 未检出 | 未检出 | 未检出 | 未检出 | 未检出 | 未检出
2 | 耐热大肠菌群（CFU/100mL） | 不得检出 | 未检出 | 未检出 | 未检出 | 未检出 | 未检出 | 未检出 | 未检出 | 未检出 | 未检出 | 未检出 | 未检出 | 未检出
3 | 大肠埃希氏菌（MPN/100mL） | 不得检出 | 未检出 | 未检出 | 未检出 | 未检出 | 未检出 | 未检出 | 未检出 | 未检出 | 未检出 | 未检出 | 未检出 | 未检出
4 | 菌落总数（CFU/mL） | 100 | 未检出 | 未检出 | 未检出 | 未检出 | 未检出 | 未检出 | 未检出 | 未检出 | 未检出 | 未检出 | 未检出 | 未检出
5 | 砷（mg/L） | 0.01 | 0.00028 | 0.00059 | 0.00012 | ＜0.00009 | 0.00072 | 0.00047 | 0.00057 | 0.00062 | 0.00033 | 0.0008 | 0.00042 | 0.00036
6 | 镉（mg/L） | 0.005 | ＜0.00006 | 8e-05 | ＜0.00006 | ＜0.00006 | ＜0.00006 | 7e-05 | 7e-05 | ＜0.00006 | ＜0.00006 | ＜0.00006 | ＜0.00006 | ＜0.00006
7 | 铬（六价）（mg/L） | 0.05 | ＜0.004 | ＜0.004 | ＜0.004 | ＜0.004 | ＜0.004 | ＜0.004 | ＜0.004 | ＜0.004 | ＜0.004 | ＜0.004 | ＜0.004 | ＜0.004
8 | 铅（mg/L） | 0.01 | ＜0.00007 | 0.00026 | 0.00035 | ＜0.00007 | 0.0001 | 9e-05 | 0.00169 | ＜0.00007 | ＜0.00007 | ＜0.00007 | ＜0.00007 | ＜0.00007
9 | 汞（mg/L） | 0.001 | ＜0.0001 | ＜0.0001 | ＜0.0001 | ＜0.0001 | ＜0.0001 | ＜0.0001 | ＜0.0001 | ＜0.0001 | ＜0.0001 | ＜0.0001 | ＜0.0001 | ＜0.0001
10 | 硒（mg/L） | 0.01 | 0.00012 | 0.00039 | 0.00023 | 0.00013 | 0.00014 | 0.00026 | 0.00015 | ＜0.00009 | ＜0.00009 | ＜0.00009 | ＜0.00009 | ＜0.00009
11 | 氰化物（mg/L） | 0.05 | ＜0.002 | ＜0.002 | ＜0.002 | ＜0.002 | ＜0.002 | ＜0.002 | ＜0.002 | ＜0.002 | ＜0.002 | ＜0.002 | ＜0.002 | ＜0.002
12 | 氟化物（mg/L） | 1 | ＜0.1 | 0.1 | 0.1 | 0.1 | 0.2 | 0.1 | 0.1 | 0.1 | 0.1 | 0.1 | 0.1 | ＜0.1
13 | 硝酸盐氮（mg/L） | 10 | 0.88 | 1.52 | 1.09 | 0.56 | 1.52 | 1.4 | 1.38 | 1.38 | 1.3 | 1.34 | 1.36 | 1.5
14 | 三氯甲烷（mg/L） | 0.06 | 0.00924 | 0.011 | 0.00542 | 0.015 | 0.00245 | 0.0206 | 0.0218 | 0.0142 | 0.0196 | 0.0114 | 0.0223 | 0.0178
15 | 四氯化碳（mg/L） | 0.002 | ＜0.00021 | ＜0.00021 | ＜0.00021 | ＜0.00021 | ＜0.00021 | ＜0.00021 | ＜0.00021 | ＜0.00021 | ＜0.00021 | ＜0.00021 | ＜0.00021 | ＜0.00021
16 | 色度（度） | 15 | ＜5 | ＜5 | ＜5 | ＜5 | ＜5 | ＜5 | ＜5 | ＜5 | ＜5 | ＜5 | ＜5 | ＜5
17 | 浑浊度（NTU） | 1 | 0.2 | ＜0.2 | 0.8 | 0.3 | ＜0.2 | ＜0.2 | ＜0.2 | 0.2 | ＜0.2 | 0.3 | 0.2 | 0.3
18 | 臭和味（无量纲） | 无异臭、异味 | 无异臭、异味 | 无异臭、异味 | 无异臭、异味 | 无异臭、异味 | 无异臭、异味 | 无异臭、异味 | 无异臭、异味 | 无异臭、异味 | 无异臭、异味 | 无异臭、异味 | 无异臭、异味 | 无异臭、异味
19 | 肉眼可见物（无量纲） | 无 | 无 | 无 | 无 | 无 | 无 | 无 | 无 | 无 | 无 | 无 | 无 | 无
20 | pH值（无量纲） | 不小于6.5且不大于8.5 | 7.27 | 7.27 | 7.12 | 6.82 | 7.32 | 7.55 | 7.47 | 7.49 | 7.39 | 7.53 | 7.59 | 7.62
21 | 铝（mg/L） | 0.2 | 0.041 | 0.052 | ＜0.040 | ＜0.040 | ＜0.040 | 0.072 | 0.07 | 0.048 | 0.067 | 0.051 | 0.082 | 0.082
22 | 铁（mg/L） | 0.3 | ＜0.0045 | ＜0.0045 | ＜0.0045 | ＜0.0045 | ＜0.0045 | ＜0.0045 | ＜0.0045 | ＜0.0045 | ＜0.0045 | ＜0.0045 | ＜0.0045 | ＜0.0045
23 | 锰（mg/L） | 0.1 | 0.00261 | 0.00813 | 0.0242 | 0.0093 | 0.00406 | 0.00362 | 0.00385 | 0.0018 | 0.00098 | 0.00015 | 0.00171 | 0.00066
24 | 铜（mg/L） | 1 | 0.00052 | 0.00153 | 0.00059 | 0.00032 | 0.00089 | 0.00129 | 0.0014 | 0.00074 | 0.00128 | 0.0012 | 0.00115 | 0.00074
25 | 锌（mg/L） | 1 | 0.002 | 0.002 | 0.003 | 0.004 | 0.001 | 0.002 | ＜0.001 | ＜0.001 | ＜0.001 | 0.001 | ＜0.001 | 0.003
26 | 氯化物（mg/L） | 250 | 7.36 | 9.9 | 4.74 | 5.05 | 9.28 | 9.16 | 8.44 | 6.84 | 10.8 | 6.47 | 8.56 | 9.92
27 | 硫酸盐（mg/L） | 250 | 5.96 | 10.4 | 3.84 | 2.86 | 10.2 | 10 | 10.2 | 9.8 | 9.51 | 9.39 | 9.44 | 9.33
28 | 溶解性总固体（mg/L） | 1000 | 84 | 138 | 64 | 67 | 137 | 132 | 127 | 126 | 124 | 125 | 127 | 141
29 | 总硬度（mg/L） | 450 | 40 | 90.8 | 9 | 6 | 91.1 | 89.1 | 86.1 | 86.1 | 84.1 | 84.1 | 84.1 | 95.1
30 | 耗氧量（mg/L） | 3 | 0.81 | 0.9 | 0.74 | 0.72 | 0.74 | 0.87 | 0.82 | 0.8 | 0.71 | 0.6 | 0.71 | 0.76
31 | 挥发酚类（mg/L） | 0.002 | ＜0.002 | ＜0.002 | ＜0.002 | ＜0.002 | ＜0.002 | ＜0.002 | ＜0.002 | ＜0.002 | ＜0.002 | ＜0.002 | ＜0.002 | ＜0.002
32 | 阴离子合成洗涤剂（mg/L） | 0.3 | ＜0.050 | ＜0.050 | ＜0.050 | ＜0.050 | ＜0.050 | ＜0.050 | ＜0.050 | ＜0.050 | ＜0.050 | ＜0.050 | ＜0.050 | ＜0.050
33 | 总α放射性（Bq/L） | 0.5 | ＜0.016 | 0.03 | 0.022 | ＜0.016 | ＜0.016 | ＜0.016 | ＜0.016 | ＜0.016 | ＜0.016 | ＜0.016 | ＜0.016 | ＜0.016
34 | 总β放射性（Bq/L） | 1 | 0.077 | 0.055 | 0.075 | 0.06 | 0.062 | 0.051 | 0.038 | 0.052 | 0.058 | 0.04 | 0.058 | 0.04
35 | 游离余氯（mg/L） | ≥0.3且≤4 | 1.06 | 0.87 | 0.9 | 0.68 | 0.7 | 0.53 | 0.51 | 0.55 | 0.82 | 0.54 | 0.67 | 0.87
检验结果 |  |  | 合格 | 合格 | 合格 | 合格 | 合格 | 合格 | 合格 | 合格 | 合格 | 合格 | 合格 | 合格
注:1.限值执行标准为《生活饮用水卫生标准》（GB5749-2006）。
2.实际检测35项，因点位采用次氯酸钠消毒，故溴酸盐、甲醛、亚氯酸盐、氯酸盐、臭氧、二氧化氯、一氯胺无需检测。

## 管网水（常规指标）
中山市2022年6月供水水质监测数据汇总 （管网水（常规指标））
报告号 |  |  | 04646 | 04702 | 04703 | 04704 | 04706 | 04721 | 04720 | 04722 | 04718 | 04717 | 04716 | 04764 | 04765 | 04766
序号 | 指标名称 | 限值 | 三乡南龙水厂（2022.06.17采样） | 港口镇兴港中路178号2楼水龙头（2022.06.23采样） | 南朗村党群服务中心（2022.06.23采样） | 今悦酒店停车场（2022.06.23采样） | 新涌西路356号厨房水龙头（2022.06.23采样） | 升华道香山大街口（西区小学）（2022.06.24采样） | 西区翠景华庭苑49号（翠景东方小学侧）（2022.06.24采样） | 德顺苑二栋（2022.06.24采样） | 曹一大道15号都市花坊洗手台水龙头（2022.06.24采样） | 古三村村委保安亭旁水龙头（2022.06.24采样） | 六坊村村委1楼洗手台水龙头（2022.06.24采样） | 交通警察旁水龙头（2022.06.29采样） | 洪联加油站卫生间外洗手台（2022.06.29采样） | 力山塑料厂制品厂水龙头（2022.06.29采样）
1 | 总大肠菌群（MPN/100mL） | 不得检出 | 未检出 | 未检出 | 未检出 | 未检出 | 未检出 | 未检出 | 未检出 | 未检出 | 未检出 | 未检出 | 未检出 | 未检出 | 未检出 | 未检出
2 | 耐热大肠菌群（CFU/100mL） | 不得检出 | 未检出 | 未检出 | 未检出 | 未检出 | 未检出 | 未检出 | 未检出 | 未检出 | 未检出 | 未检出 | 未检出 | 未检出 | 未检出 | 未检出
3 | 大肠埃希氏菌（MPN/100mL） | 不得检出 | 未检出 | 未检出 | 未检出 | 未检出 | 未检出 | 未检出 | 未检出 | 未检出 | 未检出 | 未检出 | 未检出 | 未检出 | 未检出 | 未检出
4 | 菌落总数（CFU/mL） | 100 | 未检出 | 未检出 | 未检出 | 未检出 | 未检出 | 未检出 | 未检出 | 未检出 | 未检出 | 未检出 | 未检出 | 未检出 | 未检出 | 未检出
5 | 砷（mg/L） | 0.01 | 0.0003 | 0.00064 | ＜0.00009 | 0.0006 | 0.00055 | 0.0007 | 0.0006 | 0.0006 | 0.00086 | 0.00093 | 0.00094 | 0.00083 | 0.00084 | 0.00078
6 | 镉（mg/L） | 0.005 | ＜0.00006 | 7e-05 | ＜0.00006 | ＜0.00006 | ＜0.00006 | ＜0.00006 | 7e-05 | 6e-05 | ＜0.00006 | ＜0.00006 | ＜0.00006 | ＜0.00006 | ＜0.00006 | ＜0.00006
7 | 铬（六价）（mg/L） | 0.05 | ＜0.004 | ＜0.004 | ＜0.004 | ＜0.004 | ＜0.004 | ＜0.004 | ＜0.004 | ＜0.004 | ＜0.004 | ＜0.004 | ＜0.004 | ＜0.004 | ＜0.004 | ＜0.004
8 | 铅（mg/L） | 0.01 | 0.00012 | 9e-05 | ＜0.00007 | 0.00012 | 0.00012 | 0.00132 | 0.00011 | 0.00011 | ＜0.00007 | 0.00013 | 0.00011 | ＜0.00007 | ＜0.00007 | 7e-05
9 | 汞（mg/L） | 0.001 | ＜0.0001 | ＜0.0001 | ＜0.0001 | ＜0.0001 | ＜0.0001 | ＜0.0001 | ＜0.0001 | ＜0.0001 | ＜0.0001 | ＜0.0001 | ＜0.0001 | ＜0.0001 | ＜0.0001 | ＜0.0001
10 | 硒（mg/L） | 0.01 | 0.00012 | 0.00034 | 0.00014 | 0.00033 | 0.00029 | 0.00034 | 0.00011 | 0.00027 | 0.00033 | 0.00029 | 0.00021 | ＜0.00009 | ＜0.00009 | ＜0.00009
11 | 氰化物（mg/L） | 0.05 | ＜0.002 | ＜0.002 | ＜0.002 | ＜0.002 | ＜0.002 | ＜0.002 | ＜0.002 | ＜0.002 | ＜0.002 | ＜0.002 | ＜0.002 | ＜0.002 | ＜0.002 | ＜0.002
12 | 氟化物（mg/L） | 1 | ＜0.1 | 0.1 | 0.1 | 0.1 | 0.2 | 0.1 | 0.1 | 0.1 | 0.1 | 0.1 | 0.1 | 0.1 | 0.1 | 0.1
13 | 硝酸盐氮（mg/L） | 10 | 0.89 | 1.54 | 0.58 | 1.52 | 1.6 | 1.43 | 1.41 | 1.44 | 1.44 | 1.43 | 1.43 | 1.37 | 1.36 | 1.36
14 | 三氯甲烷（mg/L） | 0.06 | 0.0112 | 0.00859 | 0.0163 | 0.0288 | 0.0127 | 0.0318 | 0.0288 | 0.0378 | 0.0168 | 0.00809 | 0.00501 | 0.0142 | 0.0158 | 0.0177
15 | 四氯化碳（mg/L） | 0.002 | ＜0.00021 | ＜0.00021 | ＜0.00021 | ＜0.00021 | ＜0.00021 | ＜0.00021 | ＜0.00021 | ＜0.00021 | ＜0.00021 | ＜0.00021 | ＜0.00021 | ＜0.00021 | ＜0.00021 | ＜0.00021
16 | 色度（度） | 15 | ＜5 | ＜5 | ＜5 | ＜5 | ＜5 | ＜5 | ＜5 | ＜5 | ＜5 | ＜5 | ＜5 | ＜5 | ＜5 | ＜5
17 | 浑浊度（NTU） | 1 | 0.3 | ＜0.2 | 0.3 | 0.2 | ＜0.2 | 0.3 | 0.2 | 0.2 | 0.2 | ＜0.2 | 0.3 | 0.2 | 0.3 | 0.3
18 | 臭和味（无量纲） | 无异臭、异味 | 无异臭、异味 | 无异臭、异味 | 无异臭、异味 | 无异臭、异味 | 无异臭、异味 | 无异臭、异味 | 无异臭、异味 | 无异臭、异味 | 无异臭、异味 | 无异臭、异味 | 无异臭、异味 | 无异臭、异味 | 无异臭、异味 | 无异臭、异味
19 | 肉眼可见物（无量纲） | 无 | 无 | 无 | 无 | 无 | 无 | 无 | 无 | 无 | 无 | 无 | 无 | 无 | 无 | 无
20 | pH值（无量纲） | 不小于6.5且不大于8.5 | 7.27 | 7.37 | 6.76 | 7.46 | 7.32 | 7.56 | 7.49 | 7.5 | 7.39 | 7.39 | 7.45 | 7.54 | 7.54 | 7.58
21 | 铝（mg/L） | 0.2 | ＜0.040 | 0.056 | ＜0.040 | 0.047 | 0.041 | 0.066 | 0.068 | 0.063 | 0.07 | 0.07 | 0.081 | 0.051 | 0.045 | 0.049
22 | 铁（mg/L） | 0.3 | ＜0.0045 | ＜0.0045 | ＜0.0045 | ＜0.0045 | ＜0.0045 | 0.0129 | ＜0.0045 | 0.005 | ＜0.0045 | ＜0.0045 | ＜0.0045 | ＜0.0045 | ＜0.0045 | 0.0097
23 | 锰（mg/L） | 0.1 | 0.00268 | 0.00312 | 0.0034 | 0.0016 | 0.00114 | 0.00153 | 0.00188 | 0.00134 | 0.0031 | 0.00519 | 0.0111 | ＜0.00006 | ＜0.00006 | 0.00415
24 | 铜（mg/L） | 1 | 0.00146 | 0.00169 | 0.00032 | 0.00148 | 0.00159 | 0.00328 | 0.00168 | 0.00125 | 0.00184 | 0.00166 | 0.00229 | 0.00128 | 0.0014 | 0.00117
25 | 锌（mg/L） | 1 | 0.003 | 0.002 | 0.004 | 0.018 | 0.004 | 0.008 | 0.003 | 0.003 | ＜0.001 | 0.027 | 0.005 | 0.018 | 0.001 | 0.005
26 | 氯化物（mg/L） | 250 | 7.41 | 9.64 | 5.2 | 9.22 | 10.2 | 9.47 | 9.45 | 9.47 | 8.12 | 7.6 | 7.54 | 6.82 | 6.82 | 6.86
27 | 硫酸盐（mg/L） | 250 | 6.12 | 10.6 | 2.95 | 10.7 | 10.9 | 10.9 | 10.8 | 10.9 | 9.49 | 9.72 | 9.52 | 9.28 | 9.34 | 9.3
28 | 溶解性总固体（mg/L） | 1000 | 86 | 140 | 64 | 139 | 140 | 141 | 138 | 141 | 129 | 134 | 131 | 125 | 125 | 124
29 | 总硬度（mg/L） | 450 | 40.5 | 96.1 | 8 | 96.1 | 98.1 | 96.1 | 95.1 | 96.1 | 84.1 | 84.1 | 86.1 | 83.6 | 84.1 | 83.1
30 | 耗氧量（mg/L） | 3 | 0.82 | 0.89 | 0.72 | 0.84 | 0.76 | 0.84 | 0.94 | 0.9 | 0.84 | 0.74 | 0.8 | 0.88 | 0.66 | 0.66
31 | 挥发酚类（mg/L） | 0.002 | ＜0.002 | ＜0.002 | ＜0.002 | ＜0.002 | ＜0.002 | ＜0.002 | ＜0.002 | ＜0.002 | ＜0.002 | ＜0.002 | ＜0.002 | ＜0.002 | ＜0.002 | ＜0.002
32 | 阴离子合成洗涤剂（mg/L） | 0.3 | ＜0.050 | ＜0.050 | ＜0.050 | ＜0.050 | ＜0.050 | ＜0.050 | ＜0.050 | ＜0.050 | ＜0.050 | ＜0.050 | ＜0.050 | ＜0.050 | ＜0.050 | ＜0.050
33 | 总α放射性（Bq/L） | 0.5 | ＜0.016 | ＜0.016 | ＜0.016 | 0.018 | ＜0.016 | ＜0.016 | ＜0.016 | ＜0.016 | ＜0.016 | ＜0.016 | ＜0.016 | ＜0.016 | ＜0.016 | ＜0.016
34 | 总β放射性（Bq/L） | 1 | 0.051 | 0.048 | 0.063 | 0.064 | 0.09 | 0.059 | 0.062 | 0.054 | 0.054 | 0.048 | 0.04 | 0.05 | 0.038 | 0.052
35 | 游离余氯（mg/L） | ≥0.05 | 0.97 | 0.75 | 0.79 | 0.57 | 0.52 | 0.35 | 0.6 | 0.44 | 0.71 | 0.41 | 0.67 | 0.62 | 0.53 | 0.54
检验结果 |  |  | 合格 | 合格 | 合格 | 合格 | 合格 | 合格 | 合格 | 合格 | 合格 | 合格 | 合格 | 合格 | 合格 | 合格

## 二次供水（22项）
中山市2022年6月供水水质监测数据汇总（二次供水（22项））
报告号 |  |  | 04366 | 04367 | 04368 | 04369 | 04364 | 04365 | 04375 | 04377 | 04373 | 04374 | 04427 | 04433 | 04429 | 04378 | 04428 | 04431 | 04440 | 04439 | 04452 | 04444 | 04442 | 04445 | 04376 | 04430 | 04540 | 04541 | 04542 | 04449 | 04451 | 04545 | 04555 | 04556 | 04554 | 04562 | 04564 | 04567 | 04539 | 04543 | 04544 | 04443 | 04559 | 04560 | 04561 | 04563 | 04565 | 04566 | 04553 | 04610 | 05097 | 05093 | 05092 | 05059 | 05098 | 05096 | 05099 | 05101 | 05100 | 05058 | 05102 | 05107 | 05205 | 05129 | 05128 | 05109 | 05108 | 04664 | 05166 | 05170 | 05105 | 05171 | 05106 | 05104 | 05245 | 05169 | 05246 | 05152 | 05155 | 05156 | 05243 | 05244 | 04787 | 04788 | 04789 | 04790 | 04785 | 04786 | 04780 | 04779 | 04781 | 04782 | 04783 | 04784 | 04771 | 04773 | 04828 | 04830 | 04829 | 04827 | 04821 | 04822 | 04824 | 04825 | 04823 | 04826 | 04817 | 04831 | 04832 | 04816 | 04814 | 04815 | 04818
序号 | 指标名称 | 限值 | 海伦湾（2022.06.07采样） | 万科金色家园（2022.06.07采样） | 友好公馆（2022.06.07采样） | 远洋锦上（2022.06.07采样） | 天乙铂金尊汇公寓（2022.06.07采样） | 佛奥阳光花园（2022.06.08采样） | 健康花城一期（2022.06.08采样） | 金怡大厦（2022.06.08采样） | 香晖园（2022.06.08采样） | 颐景新城（2022.06.08采样） | 嘉和苑二期（2022.06.08采样） | 岭汇名轩（2022.06.08采样） | 新地雅庭（2022.06.08采样） | 碧雅居（2022.06.08采样） | 至尊豪苑（2022.06.09采样） | 铂爵山花园（2022.06.09采样） | 金华花园1区（2022.06.09采样） | 水秀花园（2022.06.09采样） | 逸翠华庭2期（2022.06.09采样） | 君华新城二期（2022.06.09采样） | 君华新城一期（2022.06.09采样） | 名浚园小区（2022.06.09采样） | 盛华园（2022.06.09采样） | 誉港湾花园（2022.06.10采样） | 雅景花园1、2期别墅区（2022.06.10采样） | 雅景花园1、2期洋房区（2022.06.10采样） | 雅景花园3期（2022.06.10采样） | 保利林语花园（春天里）（2022.06.10采样） | 贝迪豪庭一期（2022.06.10采样） | 保利林语花园峰境（2022.06.10采样） | 金水湾（一期）（2022.06.11采样） | 万科城市风景一期（2022.06.11采样） | 永安新城（2022.06.11采样） | 沁美家园（2022.06.11采样） | 御水湾（2022.06.11采样） | 棕榈彩虹一期B地块（2022.06.11采样） | 宝盛阳光家园（2022.06.13采样） | 金华花园3期（2022.06.13采样） | 泮溪花园（2022.06.13采样） | 星耀花园（一期）（2022.06.13采样） | 翠峰路6号楼（懿峰国际）（2022.06.13采样） | 富沙湾花园六期（2022.06.13采样） | 景商领峰花园（2022.06.13采样） | 熙龙居（城市空间）（2022.06.13采样） | 幸福汇名苑二期（2022.06.13采样） | 幸福汇三期（2022.06.13采样） | 殷华阁（2022.06.13采样） | 尚东新天地一期（2022.06.13采样） | 海伦堡花园（2022.06.14采样） | 碧涛花园金斗湾畔（2022.06.14采样） | 碧涛花园（2022.06.14采样） | 汇翠山庄（2022.06.14采样） | 洲际新天（2022.06.14采样） | 锦绣国际花城3期2区（2022.06.14采样） | 水木清辉3幢201（2022.06.15采样） | 祥圣华苑小区一栋一单元802（2022.06.15采样） | 芳邻雅居（2022.06.15采样） | 金山城38栋2门一楼水龙头（2022.06.15采样） | 丽珠花园（2022.06.15采样） | 海伦印象（金色江湾）（2022.06.15采样） | 恒大名都（2022.06.15采样） | 金帝世纪城（2022.06.15采样） | 金帝嘉悦轩（2022.06.15采样） | 金帝秀悦轩（2022.06.15采样） | 金帝君悦轩（2022.06.15采样） | 富丽达金筑美居（2022.06.16采样） | 中庄翠庭水泵房（2022.06.16采样） | 碧翠华庭1-3期C2栋904（2022.06.16采样） | 中城珠保安室旁水龙头（2022.06.16采样） | 碧翠华庭4期2栋604（2022.06.16采样） | 中澳豪逸半岛（2022.06.16采样） | 翠香花园（翠香雅舍）10楼住户水龙头（2022.06.16采样） | 汇泰都城（2022.06.17采样） | 柏景苑（2022.06.17采样） | 汇泰领寓（2022.06.17采样） | 金色海棠花园一期（2022.06.17采样） | 水悦熙园（2022.06.17采样） | 水悦馨园（2022.06.17采样） | 新世纪花园一、二期（2022.06.17采样） | 新世纪花园三期（2022.06.17采样） | 尚景苑（一期、二期）（2022.06.29采样） | 海伦春天（2022.06.29采样） | 逸湖半岛（2022.06.29采样） | 汇君豪庭（2022.06.29采样） | 海伦时光一期（2022.06.29采样） | 海伦时光二期（2022.06.29采样） | 奥园香山美景（2022.06.29采样） | 美的澜山居（2022.06.29采样） | 瑞信尊域（2022.06.29采样） | 瑞信荣域（2022.06.29采样） | 东峻晓月苑（翰林世家）（2022.06.29采样） | 易峰名门（2022.06.29采样） | 天明花园A区（2022.06.29采样） | 骏珑盛景豪园1-3期（2022.06.29采样） | 东升蓝森苑小区水泵房水龙头（2022.06.30采样） | 东升乐意居六期水泵房水龙头（2022.06.30采样） | 东升乐意居五期水泵房水龙头（2022.06.30采样） | 东升丽景名筑A区水泵房水龙头（2022.06.30采样） | 樱雪·蓝悦湾（2022.06.30采样） | 凯隆城（2022.06.30采样） | 兴和广场（兴和隽园）（2022.06.30采样） | 东升君域花园水泵房水龙头（2022.06.30采样） | 御品泰景家园（2022.06.30采样） | 东升紫熙园水泵房水龙头（2022.06.30采样） | 德瑞花园（2022.06.30采样） | 都荟A区（雅居乐十期C）（2022.06.30采样） | 都荟G区（雅居乐十期C）（2022.06.30采样） | 国宾道（天樾二期/盛铭花园）（2022.06.30采样） | 茵悦立方（嘉南艺博城住宅楼）（2022.06.30采样） | 优越温泉郡（优越绿洲花园）（2022.06.30采样） | 悦和亭（五面埔）（2022.06.30采样）
1 | 浑浊度（NTU） | 1 水源与净水技术条件限制时为3 | 0.3 | 0.3 | 0.4 | 0.3 | 0.3 | 0.3 | 0.3 | 0.3 | 0.2 | ＜0.2 | 0.4 | 0.5 | 0.5 | 0.5 | 0.3 | 0.3 | 0.3 | 0.2 | 0.3 | 0.3 | 0.2 | 0.3 | 0.3 | 0.3 | 0.4 | 0.6 | 0.5 | 0.3 | ＜0.2 | 0.3 | 0.5 | 0.3 | 0.3 | 0.4 | 0.3 | 0.6 | 0.9 | 0.4 | 0.2 | 0.6 | 0.4 | 0.2 | 0.3 | 0.3 | 0.3 | 0.2 | 0.2 | 0.4 | 0.4 | ＜0.2 | ＜0.2 | ＜0.2 | 0.7 | 0.4 | 0.7 | 0.7 | 0.7 | 0.3 | 0.3 | 0.3 | 0.4 | 0.3 | 0.3 | 0.4 | 0.3 | 0.2 | 0.4 | 0.6 | 0.3 | 0.6 | 0.2 | 0.2 | ＜0.2 | 0.4 | ＜0.2 | 0.4 | 0.4 | 0.7 | ＜0.2 | ＜0.2 | 0.4 | 0.7 | 0.5 | 0.3 | 0.3 | 0.5 | ＜0.2 | 0.2 | ＜0.2 | ＜0.2 | 0.2 | 0.3 | 0.3 | 0.2 | 0.3 | 0.2 | 0.3 | 0.2 | 0.3 | 0.5 | 0.6 | 0.2 | 0.3 | 0.4 | 0.2 | 0.3 | 0.3 | 0.4 | 0.3 | 0.3 | 0.4
2 | 色度（度） | 15 | ＜5 | ＜5 | ＜5 | ＜5 | ＜5 | ＜5 | ＜5 | ＜5 | ＜5 | ＜5 | ＜5 | ＜5 | ＜5 | ＜5 | ＜5 | ＜5 | ＜5 | ＜5 | ＜5 | ＜5 | ＜5 | ＜5 | ＜5 | ＜5 | ＜5 | ＜5 | ＜5 | ＜5 | ＜5 | ＜5 | ＜5 | ＜5 | ＜5 | ＜5 | ＜5 | ＜5 | ＜5 | ＜5 | ＜5 | ＜5 | ＜5 | ＜5 | ＜5 | ＜5 | ＜5 | ＜5 | ＜5 | ＜5 | ＜5 | ＜5 | ＜5 | ＜5 | ＜5 | ＜5 | ＜5 | ＜5 | ＜5 | ＜5 | ＜5 | ＜5 | ＜5 | ＜5 | ＜5 | ＜5 | ＜5 | ＜5 | ＜5 | ＜5 | ＜6 | ＜5 | ＜5 | ＜5 | ＜5 | ＜5 | ＜5 | ＜5 | ＜5 | ＜5 | ＜5 | ＜5 | ＜5 | ＜5 | ＜5 | ＜5 | ＜5 | ＜5 | ＜5 | ＜5 | ＜5 | ＜5 | ＜5 | ＜5 | ＜5 | ＜5 | ＜5 | ＜5 | ＜5 | ＜5 | ＜5 | ＜5 | ＜5 | ＜5 | ＜5 | ＜5 | ＜5 | ＜5 | ＜5 | ＜5 | ＜5 | ＜5 | ＜5
3 | 臭和味（无量纲） | 无异臭、异味 | 无异臭、异味 | 无异臭、异味 | 无异臭、异味 | 无异臭、异味 | 无异臭、异味 | 无异臭、异味 | 无异臭、异味 | 无异臭、异味 | 无异臭、异味 | 无异臭、异味 | 无异臭、异味 | 无异臭、异味 | 无异臭、异味 | 无异臭、异味 | 无异臭、异味 | 无异臭、异味 | 无异臭、异味 | 无异臭、异味 | 无异臭、异味 | 无异臭、异味 | 无异臭、异味 | 无异臭、异味 | 无异臭、异味 | 无异臭、异味 | 无异臭、异味 | 无异臭、异味 | 无异臭、异味 | 无异臭、异味 | 无异臭、异味 | 无异臭、异味 | 无异臭、异味 | 无异臭、异味 | 无异臭、异味 | 无异臭、异味 | 无异臭、异味 | 无异臭、异味 | 无异臭、异味 | 无异臭、异味 | 无异臭、异味 | 无异臭、异味 | 无异臭、异味 | 无异臭、异味 | 无异臭、异味 | 无异臭、异味 | 无异臭、异味 | 无异臭、异味 | 无异臭、异味 | 无异臭、异味 | 无异臭、异味 | 无异臭、异味 | 无异臭、异味 | 无异臭、异味 | 无异臭、异味 | 无异臭、异味 | 无异臭、异味 | 无异臭、异味 | 无异臭、异味 | 无异臭、异味 | 无异臭、异味 | 无异臭、异味 | 无异臭、异味 | 无异臭、异味 | 无异臭、异味 | 无异臭、异味 | 无异臭、异味 | 无异臭、异味 | 无异臭、异味 | 无异臭、异味 | 无异臭、异味 | 无异臭、异味 | 无异臭、异味 | 无异臭、异味 | 无异臭、异味 | 无异臭、异味 | 无异臭、异味 | 无异臭、异味 | 无异臭、异味 | 无异臭、异味 | 无异臭、异味 | 无异臭、异味 | 无异臭、异味 | 无异臭、异味 | 无异臭、异味 | 无异臭、异味 | 无异臭、异味 | 无异臭、异味 | 无异臭、异味 | 无异臭、异味 | 无异臭、异味 | 无异臭、异味 | 无异臭、异味 | 无异臭、异味 | 无异臭、异味 | 无异臭、异味 | 无异臭、异味 | 无异臭、异味 | 无异臭、异味 | 无异臭、异味 | 无异臭、异味 | 无异臭、异味 | 无异臭、异味 | 无异臭、异味 | 无异臭、异味 | 无异臭、异味 | 无异臭、异味 | 无异臭、异味 | 无异臭、异味 | 无异臭、异味 | 无异臭、异味 | 无异臭、异味 | 无异臭、异味
4 | 肉眼可见物（无量纲） | 无 | 无 | 无 | 无 | 无 | 无 | 无 | 无 | 无 | 无 | 无 | 无 | 无 | 无 | 无 | 无 | 无 | 无 | 无 | 无 | 无 | 无 | 无 | 无 | 无 | 无 | 无 | 无 | 无 | 无 | 无 | 无 | 无 | 无 | 无 | 无 | 无 | 无 | 无 | 无 | 无 | 无 | 无 | 无 | 无 | 无 | 无 | 无 | 无 | 无 | 无 | 无 | 无 | 无 | 无 | 无 | 无 | 无 | 无 | 无 | 无 | 无 | 无 | 无 | 无 | 无 | 无 | 无 | 无 | 无 | 无 | 无 | 无 | 无 | 无 | 无 | 无 | 无 | 无 | 无 | 无 | 无 | 无 | 无 | 无 | 无 | 无 | 无 | 无 | 无 | 无 | 无 | 无 | 无 | 无 | 无 | 无 | 无 | 无 | 无 | 无 | 无 | 无 | 无 | 无 | 无 | 无 | 无 | 无 | 无 | 无 | 无
5 | 游离余氯（mg/L） | 与水接触至少30min，管网末梢水中余量≥0.05 | 0.41 | 0.57 | 0.99 | 0.75 | 0.2 | 0.67 | 0.3 | 0.41 | 0.24 | 0.31 | 0.32 | 0.27 | 0.33 | 0.23 | 0.52 | 0.52 | 0.5 | 0.76 | 0.34 | 0.26 | 0.33 | 0.36 | 0.31 | 0.72 | 0.41 | 0.3 | 0.18 | 0.38 | 0.46 | 0.39 | 0.81 | 0.79 | 0.22 | 0.69 | 0.75 | 0.63 | 0.07 | 0.13 | 0.21 | 0.36 | 0.34 | 0.53 | 0.51 | 0.53 | 0.65 | 0.45 | 0.51 | 0.19 | 0.74 | 0.76 | 0.84 | 0.6 | 0.75 | 0.76 | 0.77 | 0.72 | 0.64 | 0.78 | 0.7 | 0.92 | 0.85 | 0.72 | 0.85 | 0.8 | 0.71 | 0.89 | 0.5 | 0.38 | 0.18 | 0.39 | 0.98 | 0.59 | 0.6 | 0.29 | 0.43 | 0.45 | 0.51 | 0.46 | 0.4 | 0.33 | 0.57 | 0.91 | 1.09 | 0.49 | 0.59 | 0.45 | 0.51 | 0.45 | 0.4 | 0.54 | 0.56 | 0.24 | 0.27 | 0.43 | 0.61 | 0.61 | 0.6 | 0.6 | 0.74 | 0.3 | 0.31 | 0.61 | 0.68 | 0.62 | 0.43 | 0.43 | 0.34 | 0.67 | 0.38 | 0.35 | 0.31
6 | 菌落总数（CFU/mL） | 100 | 未检出 | 1 | 未检出 | 1 | 未检出 | 未检出 | 1 | 1 | 未检出 | 未检出 | 1 | 未检出 | 1 | 未检出 | 未检出 | 未检出 | 3 | 1 | 未检出 | 26 | 未检出 | 未检出 | 未检出 | 未检出 | 未检出 | 未检出 | 未检出 | 未检出 | 未检出 | 未检出 | 1 | 未检出 | 1 | 未检出 | 未检出 | 未检出 | 未检出 | 未检出 | 未检出 | 未检出 | 6 | 1 | 未检出 | 未检出 | 未检出 | 未检出 | 未检出 | 未检出 | 未检出 | 未检出 | 未检出 | 未检出 | 未检出 | 未检出 | 未检出 | 未检出 | 未检出 | 未检出 | 未检出 | 未检出 | 未检出 | 未检出 | 未检出 | 未检出 | 未检出 | 未检出 | 未检出 | 未检出 | 未检出 | 未检出 | 未检出 | 未检出 | 未检出 | 未检出 | 未检出 | 1 | 未检出 | 未检出 | 未检出 | 未检出 | 未检出 | 未检出 | 未检出 | 27 | 未检出 | 1 | 未检出 | 未检出 | 未检出 | 未检出 | 未检出 | 未检出 | 未检出 | 3 | 未检出 | 未检出 | 1 | 未检出 | 未检出 | 未检出 | 未检出 | 未检出 | 未检出 | 未检出 | 2 | 未检出 | 1 | 未检出 | 未检出 | 未检出 | 未检出
7 | 总大肠菌群（MPN/100mL） | 不得检出 | 未检出 | 未检出 | 未检出 | 未检出 | 未检出 | 未检出 | 未检出 | 未检出 | 未检出 | 未检出 | 未检出 | 未检出 | 未检出 | 未检出 | 未检出 | 未检出 | 未检出 | 未检出 | 未检出 | 未检出 | 未检出 | 未检出 | 未检出 | 未检出 | 未检出 | 未检出 | 未检出 | 未检出 | 未检出 | 未检出 | 未检出 | 未检出 | 未检出 | 未检出 | 未检出 | 未检出 | 未检出 | 未检出 | 未检出 | 未检出 | 未检出 | 未检出 | 未检出 | 未检出 | 未检出 | 未检出 | 未检出 | 未检出 | 未检出 | 未检出 | 未检出 | 未检出 | 未检出 | 未检出 | 未检出 | 未检出 | 未检出 | 未检出 | 未检出 | 未检出 | 未检出 | 未检出 | 未检出 | 未检出 | 未检出 | 未检出 | 未检出 | 未检出 | 未检出 | 未检出 | 未检出 | 未检出 | 未检出 | 未检出 | 未检出 | 未检出 | 未检出 | 未检出 | 未检出 | 未检出 | 未检出 | 未检出 | 未检出 | 未检出 | 未检出 | 未检出 | 未检出 | 未检出 | 未检出 | 未检出 | 未检出 | 未检出 | 未检出 | 未检出 | 未检出 | 未检出 | 未检出 | 未检出 | 未检出 | 未检出 | 未检出 | 未检出 | 未检出 | 未检出 | 未检出 | 未检出 | 未检出 | 未检出 | 未检出 | 未检出 | 未检出
8 | pH值（无量纲） | 不小于6.5且不大于8.5 | 7.79 | 7.78 | 7.78 | 7.93 | 7.93 | 7.36 | 7.91 | 7.89 | 7.71 | 7.9 | 7.46 | 7.21 | 7.27 | 7.26 | 6.84 | 6.8 | 7.11 | 7.49 | 6.85 | 7.88 | 7.72 | 7.62 | 7.95 | 7.45 | 7.74 | 7.85 | 7.77 | 7.27 | 6.94 | 7.36 | 7.3 | 7.09 | 7.3 | 7.64 | 7.6 | 7.57 | 8.36 | 8.07 | 7.3 | 7.36 | 7.26 | 7.36 | 7.69 | 7.01 | 7.61 | 7.57 | 6.93 | 7.21 | 7.51 | 6.88 | 7.36 | 7.26 | 7.56 | 7.48 | 7.1 | 7.31 | 7.11 | 7.14 | 7.34 | 7.21 | 7.11 | 7.3 | 6.7 | 7.18 | 7.28 | 6.8 | 7.18 | 7.22 | 7.39 | 7.54 | 6.82 | 7.14 | 7.23 | 7.57 | 7.98 | 7.47 | 7.59 | 7.52 | 7.9 | 7.04 | 7.2 | 7.18 | 7.49 | 7.86 | 7.49 | 7.39 | 7.87 | 7.58 | 7.76 | 7.64 | 7.68 | 7.85 | 7.12 | 7.02 | 7.46 | 7.47 | 7.44 | 7.47 | 7.72 | 7.74 | 7.65 | 7.46 | 7.63 | 7.46 | 7.74 | 7.36 | 7.4 | 7.29 | 7.47 | 7.41 | 7.73
9 | 总硬度(mg/L) | 450 | 122 | 117 | 114 | 122 | 99.7 | 115 | 38.8 | 8 | 52 | 6 | 113 | 8 | 7.5 | 50.4 | 8 | 8.6 | 8 | 112 | 5 | 8 | 33 | 114 | 5 | 98.1 | 8 | 7 | 7 | 6 | 6 | 6.5 | 86.1 | 96.1 | 95.1 | 87.1 | 85.1 | 86.1 | 57.6 | 9 | 8 | 88.1 | 114 | 92.1 | 97.1 | 96.1 | 95.1 | 94.1 | 5 | 6.8 | 81.1 | 82.1 | 81.1 | 76.5 | 80.3 | 82.1 | 14.2 | 24 | 29 | 13.5 | 27 | 16.8 | 18 | 32 | 20 | 22 | 23 | 15 | 86.5 | 101 | 78.1 | 102 | 15 | 19 | 104 | 104 | 100 | 104 | 102 | 104 | 101 | 104 | 83.6 | 83.1 | 84.1 | 83.1 | 85.1 | 85.1 | 77.1 | 79.1 | 85.1 | 81.1 | 82.1 | 84.1 | 59.1 | 83.7 | 93.2 | 90.1 | 88.1 | 90.1 | 95.1 | 90.1 | 88.1 | 88.1 | 93.2 | 96.1 | 84.9 | 85.3 | 84.1 | 84.1 | 79.9 | 74.2 | 27.2
10 | 氯化物(mg/L) | 250 | 8.82 | 8.35 | 8.42 | 8.29 | 8.57 | 8.8 | 6.34 | 5.02 | 6.72 | 5.08 | 9.28 | 5.01 | 5.32 | 6.66 | 5.18 | 5.09 | 5.04 | 7.79 | 5.02 | 4.98 | 5.91 | 8.64 | 5.05 | 7.84 | 5.01 | 4.96 | 4.98 | 4.96 | 4.96 | 5 | 13 | 11.9 | 11.4 | 12.5 | 12.6 | 13.2 | 8.42 | 5.02 | 4.91 | 8.57 | 16.2 | 11.8 | 12.2 | 12.2 | 11.7 | 11.5 | 5.03 | 4.99 | 18.2 | 18.5 | 19.4 | 20.5 | 18.7 | 18.8 | 6.91 | 8.11 | 9.06 | 6.98 | 9.18 | 7.35 | 7.36 | 9.75 | 7.34 | 7.83 | 8.56 | 7.31 | 9.59 | 11.5 | 19.6 | 10.8 | 7.09 | 7.56 | 11.5 | 11.6 | 11.5 | 12 | 11.4 | 11.1 | 11.5 | 11.5 | 9.87 | 7.17 | 7.44 | 7.1 | 10.3 | 10.2 | 7.87 | 7.58 | 7.14 | 8.04 | 6.9 | 6.61 | 8.09 | 10.1 | 7.97 | 8.09 | 8.25 | 8.5 | 7.62 | 7.83 | 8.08 | 8.42 | 7.82 | 8.41 | 9.87 | 11.9 | 11 | 9.88 | 9.5 | 8.05 | 6.44
11 | 硝酸盐氮(mg/L) | 10 地下水源限制时为20 | 1.66 | 1.66 | 1.66 | 1.67 | 1.71 | 1.61 | 0.82 | 0.44 | 0.96 | 0.49 | 1.66 | 0.46 | 0.54 | 0.91 | 0.47 | 0.47 | 0.45 | 1.5 | 0.45 | 0.44 | 0.73 | 1.52 | 0.46 | 1.38 | 0.43 | 0.42 | 0.42 | 0.42 | 0.42 | 0.43 | 1.26 | 1.24 | 1.28 | 1.22 | 1.21 | 1.2 | 0.22 | 0.41 | 0.43 | 1.32 | 1.14 | 1.3 | 1.3 | 1.3 | 1.29 | 1.28 | 0.42 | 0.42 | 1.25 | 1.24 | 1.23 | 1.16 | 1.24 | 1.25 | 0.68 | 0.73 | 0.77 | 0.68 | 0.76 | 0.7 | 0.7 | 0.79 | 0.69 | 0.72 | 0.75 | 0.7 | 1.46 | 1.41 | 1.14 | 1.4 | 0.7 | 0.7 | 1.56 | 1.5 | 1.51 | 1.53 | 1.54 | 1.57 | 1.52 | 1.54 | 1.32 | 1.32 | 1.33 | 1.31 | 1.26 | 1.31 | 1.24 | 1.25 | 1.25 | 1.28 | 1.25 | 1.27 | 1.04 | 1.26 | 1.44 | 1.43 | 1.4 | 1.42 | 1.46 | 1.42 | 1.43 | 1.4 | 1.47 | 1.41 | 1.36 | 1.35 | 1.31 | 1.35 | 1.34 | 1.2 | 0.66
12 | 挥发酚类(mg/L) | 0.002 | ＜0.002 | ＜0.002 | ＜0.002 | ＜0.002 | ＜0.002 | ＜0.002 | ＜0.002 | ＜0.002 | ＜0.002 | ＜0.002 | ＜0.002 | ＜0.002 | ＜0.002 | ＜0.002 | ＜0.002 | ＜0.002 | ＜0.002 | ＜0.002 | ＜0.002 | ＜0.002 | ＜0.002 | ＜0.002 | ＜0.002 | ＜0.002 | ＜0.002 | ＜0.002 | ＜0.002 | ＜0.002 | ＜0.002 | ＜0.002 | ＜0.002 | ＜0.002 | ＜0.002 | ＜0.002 | ＜0.002 | ＜0.002 | ＜0.002 | ＜0.002 | ＜0.002 | ＜0.002 | ＜0.002 | ＜0.002 | ＜0.002 | ＜0.002 | ＜0.002 | ＜0.002 | ＜0.002 | ＜0.002 | ＜0.002 | ＜0.002 | ＜0.002 | ＜0.002 | ＜0.002 | ＜0.002 | ＜0.002 | ＜0.002 | ＜0.002 | ＜0.002 | ＜0.002 | ＜0.002 | ＜0.002 | ＜0.002 | ＜0.002 | ＜0.002 | ＜0.002 | ＜0.002 | ＜0.002 | ＜0.002 | ＜0.002 | ＜0.002 | ＜0.002 | ＜0.002 | ＜0.002 | ＜0.002 | ＜0.002 | ＜0.002 | ＜0.002 | ＜0.002 | ＜0.002 | ＜0.002 | ＜0.002 | ＜0.002 | ＜0.002 | ＜0.002 | ＜0.002 | ＜0.002 | ＜0.002 | ＜0.002 | ＜0.002 | ＜0.002 | ＜0.002 | ＜0.002 | ＜0.002 | ＜0.002 | ＜0.002 | ＜0.002 | ＜0.002 | ＜0.002 | ＜0.002 | ＜0.002 | ＜0.002 | ＜0.002 | ＜0.002 | ＜0.002 | ＜0.002 | ＜0.002 | ＜0.002 | ＜0.002 | ＜0.002 | ＜0.002 | ＜0.002
13 | 氰化物(mg/L) | 0.05 | ＜0.002 | ＜0.002 | ＜0.002 | ＜0.002 | ＜0.002 | ＜0.002 | ＜0.002 | ＜0.002 | ＜0.002 | ＜0.002 | ＜0.002 | ＜0.002 | ＜0.002 | ＜0.002 | ＜0.002 | ＜0.002 | ＜0.002 | ＜0.002 | ＜0.002 | ＜0.002 | ＜0.002 | ＜0.002 | ＜0.002 | ＜0.002 | ＜0.002 | ＜0.002 | ＜0.002 | ＜0.002 | ＜0.002 | ＜0.002 | ＜0.002 | ＜0.002 | ＜0.002 | ＜0.002 | ＜0.002 | ＜0.002 | ＜0.002 | ＜0.002 | ＜0.002 | ＜0.002 | ＜0.002 | ＜0.002 | ＜0.002 | ＜0.002 | ＜0.002 | ＜0.002 | ＜0.002 | ＜0.002 | ＜0.002 | ＜0.002 | ＜0.002 | ＜0.002 | ＜0.002 | ＜0.002 | ＜0.002 | ＜0.002 | ＜0.002 | ＜0.002 | ＜0.002 | ＜0.002 | ＜0.002 | ＜0.002 | ＜0.002 | ＜0.002 | ＜0.002 | ＜0.002 | ＜0.002 | ＜0.002 | ＜0.002 | ＜0.002 | ＜0.002 | ＜0.002 | ＜0.002 | ＜0.002 | ＜0.002 | ＜0.002 | ＜0.002 | ＜0.002 | ＜0.002 | ＜0.002 | ＜0.002 | ＜0.002 | ＜0.002 | ＜0.002 | ＜0.002 | ＜0.002 | ＜0.002 | ＜0.002 | ＜0.002 | ＜0.002 | ＜0.002 | ＜0.002 | ＜0.002 | ＜0.002 | ＜0.002 | ＜0.002 | ＜0.002 | ＜0.002 | ＜0.002 | ＜0.002 | ＜0.002 | ＜0.002 | ＜0.002 | ＜0.002 | ＜0.002 | ＜0.002 | ＜0.002 | ＜0.002 | ＜0.002 | ＜0.002 | ＜0.002
14 | 砷(mg/L) | 0.01 | 0.00099 | 0.00107 | 0.00111 | 0.00101 | 0.00096 | 0.00103 | 0.00038 | 0.0002 | 0.0005 | 0.00016 | 0.00089 | 0.00022 | 0.00017 | 0.00048 | 0.00024 | 0.0002 | 0.00014 | 0.00114 | 0.00017 | 0.00016 | 0.00028 | 0.00093 | 0.00016 | 0.001 | 0.00019 | 0.0002 | 0.00019 | 0.00016 | 0.00015 | 0.00018 | 0.00052 | 0.00056 | 0.00055 | 0.00058 | 0.00057 | 0.00065 | 0.00061 | 0.00017 | 0.00019 | 0.00068 | 0.00048 | 0.00066 | 0.00063 | 0.00065 | 0.00062 | 0.00059 | 0.00015 | 0.00015 | 0.00064 | 0.00068 | 0.00062 | 0.00062 | 0.00064 | 0.00068 | 0.00034 | 0.00037 | 0.00035 | 0.00038 | 0.00043 | 0.00036 | 0.00036 | 0.00038 | 0.00032 | 0.00032 | 0.00041 | 0.00028 | 0.00074 | 0.00056 | 0.00058 | 0.00056 | 0.00022 | 0.00034 | 0.00065 | 0.00063 | 0.00068 | 0.00064 | 0.00062 | 0.0006 | 0.00064 | 0.00058 | 0.00039 | 0.00057 | 0.0005 | 0.00044 | 0.00041 | 0.00042 | 0.00049 | 0.00051 | 0.00076 | 0.00049 | 0.00074 | 0.00082 | 0.00034 | 0.00035 | 0.00054 | 0.00054 | 0.00048 | 0.0005 | 0.00067 | 0.00062 | 0.00063 | 0.0005 | 0.00065 | 0.00048 | 0.00049 | 0.00055 | 0.00054 | 0.00058 | 0.00053 | 0.00054 | 0.00019
15 | 铬（六价）(mg/L) | 0.05 | ＜0.004 | ＜0.004 | ＜0.004 | ＜0.004 | ＜0.004 | ＜0.004 | ＜0.004 | ＜0.004 | ＜0.004 | ＜0.004 | ＜0.004 | ＜0.004 | ＜0.004 | ＜0.004 | ＜0.004 | ＜0.004 | ＜0.004 | ＜0.004 | ＜0.004 | ＜0.004 | ＜0.004 | ＜0.004 | ＜0.004 | ＜0.004 | ＜0.004 | ＜0.004 | ＜0.004 | ＜0.004 | ＜0.004 | ＜0.004 | ＜0.004 | ＜0.004 | ＜0.004 | ＜0.004 | ＜0.004 | ＜0.004 | ＜0.004 | ＜0.004 | ＜0.004 | ＜0.004 | ＜0.004 | ＜0.004 | ＜0.004 | ＜0.004 | ＜0.004 | ＜0.004 | ＜0.004 | ＜0.004 | ＜0.004 | ＜0.004 | ＜0.004 | ＜0.004 | ＜0.004 | ＜0.004 | ＜0.004 | ＜0.004 | ＜0.004 | ＜0.004 | ＜0.004 | ＜0.004 | ＜0.004 | ＜0.004 | ＜0.004 | ＜0.004 | ＜0.004 | ＜0.004 | ＜0.004 | ＜0.004 | ＜0.004 | ＜0.004 | ＜0.004 | ＜0.004 | ＜0.004 | ＜0.004 | ＜0.004 | ＜0.004 | ＜0.004 | ＜0.004 | ＜0.004 | ＜0.004 | ＜0.004 | ＜0.004 | ＜0.004 | ＜0.004 | ＜0.004 | ＜0.004 | ＜0.004 | ＜0.004 | ＜0.004 | ＜0.004 | ＜0.004 | ＜0.004 | ＜0.004 | ＜0.004 | ＜0.004 | ＜0.004 | ＜0.004 | ＜0.004 | ＜0.004 | ＜0.004 | ＜0.004 | ＜0.004 | ＜0.004 | ＜0.004 | ＜0.004 | ＜0.004 | ＜0.004 | ＜0.004 | ＜0.004 | ＜0.004 | ＜0.004
16 | 铁(mg/L) | 0.3 | 0.0444 | 0.0261 | 0.0124 | ＜0.0045 | ＜0.0045 | 0.0298 | 0.009 | 0.0127 | 0.0137 | 0.0144 | ＜0.0045 | 0.03 | ＜0.0045 | 0.22 | 0.0169 | ＜0.0045 | 0.006 | ＜0.0045 | 0.0396 | 0.0218 | ＜0.0045 | 0.016 | 0.0092 | ＜0.0045 | 0.0068 | 0.056 | 0.0147 | 0.0084 | 0.0326 | 0.0102 | 0.0086 | 0.0101 | 0.0356 | ＜0.0045 | ＜0.0045 | 0.0105 | 0.054 | 0.0221 | 0.0248 | 0.012 | 0.0403 | 0.0083 | ＜0.0045 | 0.0137 | ＜0.0045 | ＜0.0045 | 0.0169 | 0.0171 | ＜0.0045 | ＜0.0045 | 0.0092 | 0.0107 | 0.0061 | ＜0.0045 | 0.0118 | 0.0089 | 0.005 | ＜0.0045 | 0.011 | 0.0093 | 0.0085 | 0.0094 | 0.0098 | 0.0189 | 0.0189 | ＜0.0045 | ＜0.0045 | 0.0047 | 0.0168 | ＜0.0045 | ＜0.0045 | 0.0118 | ＜0.0045 | ＜0.0045 | 0.0121 | ＜0.0045 | ＜0.0045 | ＜0.0045 | ＜0.0045 | ＜0.0045 | ＜0.0045 | ＜0.0045 | ＜0.0045 | ＜0.0045 | ＜0.0045 | ＜0.0045 | ＜0.0045 | ＜0.0045 | ＜0.0045 | ＜0.0045 | ＜0.0045 | 0.0085 | ＜0.0045 | 0.005 | 0.0086 | ＜0.0045 | ＜0.0045 | ＜0.0045 | ＜0.0045 | ＜0.0045 | ＜0.0045 | ＜0.0045 | ＜0.0045 | ＜0.0045 | 0.0887 | 0.0821 | 0.0055 | 0.0106 | 0.0174 | 0.0158 | 0.0241
17 | 锰(mg/L) | 0.1 | 0.00287 | 0.0006 | 0.00374 | 0.00059 | 0.00064 | 0.0015 | 0.00088 | 0.00133 | 0.0013 | 0.00137 | 0.00046 | 0.00159 | 0.00094 | 0.0021 | 0.00099 | 0.00093 | 0.00102 | 0.00086 | 0.00098 | 0.00157 | 0.00088 | 0.00149 | 0.00111 | 0.00095 | 0.0014 | 0.00154 | 0.00118 | 0.00142 | 0.00172 | 0.00102 | 0.00096 | 0.00139 | 0.00224 | 0.00075 | 0.00079 | 0.00386 | 0.0131 | 0.00132 | 0.00184 | 0.00353 | 0.0113 | 0.00969 | 0.00608 | 0.00952 | 0.00394 | 0.00336 | 0.00246 | 0.00313 | 0.00326 | 0.0047 | 0.00491 | 0.0045 | 0.00428 | 0.00326 | 0.00748 | 0.00418 | 0.00436 | 0.00421 | 0.00239 | 0.00652 | 0.00649 | 0.00521 | 0.00574 | 0.00722 | 0.00659 | 0.00405 | 0.00318 | 0.00586 | 0.00246 | 0.00405 | 0.00239 | 0.0028 | 0.00434 | 0.00138 | 0.00528 | 0.00159 | 0.00126 | 0.00188 | 0.00742 | 0.00723 | 0.00112 | 0.00709 | 0.0008 | 0.00111 | 0.00118 | 0.0016 | 0.0007 | 0.00038 | 0.00059 | 0.00054 | 0.0006 | 0.00181 | 0.00091 | 0.00146 | 0.00101 | 0.00094 | 0.00136 | 0.00145 | 0.00024 | 0.00011 | 0.00027 | 0.0017 | 0.00084 | 0.00132 | 0.00177 | 0.00082 | 0.00044 | 0.00094 | 0.00114 | 0.00121 | 0.00237
18 | 铅(mg/L) | 0.01 | 0.00018 | 0.00014 | 0.00091 | ＜0.00007 | 0.00028 | 8e-05 | 0.00013 | 0.00014 | 9e-05 | ＜0.00007 | 0.00082 | 8e-05 | 0.00106 | 0.00117 | ＜0.00007 | 0.0001 | 0.00035 | 0.00074 | 0.00019 | 0.00017 | ＜0.00007 | 0.0001 | 0.00014 | 0.00011 | 0.00011 | 0.00052 | 0.00127 | 0.00015 | 9e-05 | 0.00012 | ＜0.00007 | 0.00011 | 7e-05 | 0.00025 | ＜0.00007 | 0.00022 | 0.00087 | 8e-05 | 9e-05 | 0.00119 | 0.00197 | 0.00013 | 0.0001 | 0.00026 | 8e-05 | 0.00075 | 0.00018 | 0.00043 | ＜0.00007 | 9e-05 | 0.00083 | 0.00067 | 0.00027 | 0.00059 | ＜0.00007 | ＜0.00007 | 7e-05 | 0.00094 | 0.00098 | 0.00018 | 8e-05 | ＜0.00007 | 8e-05 | ＜0.00007 | 0.00011 | ＜0.00007 | ＜0.00007 | 0.00016 | 0.00017 | ＜0.00007 | 0.00025 | ＜0.00007 | 0.0001 | 0.00022 | 0.0001 | 0.00024 | 8e-05 | 0.00014 | ＜0.00007 | ＜0.00007 | 0.00041 | 0.00016 | 0.00027 | 0.00012 | 0.00022 | 0.00111 | ＜0.00007 | ＜0.00007 | 8e-05 | 0.00015 | 9e-05 | 9e-05 | ＜0.00007 | 0.00024 | 7e-05 | ＜0.00007 | 7e-05 | 0.00011 | 0.00137 | 0.0003 | 0.00023 | 8e-05 | 0.00012 | 0.0003 | 0.0003 | ＜0.00007 | ＜0.00007 | 0.00018 | 0.00018 | 0.00012 | ＜0.00007
19 | 氨氮（mg/L） | 0.5 | ＜0.02 | ＜0.02 | ＜0.02 | ＜0.02 | ＜0.02 | ＜0.02 | ＜0.02 | ＜0.02 | ＜0.02 | ＜0.02 | ＜0.02 | ＜0.02 | ＜0.02 | ＜0.02 | ＜0.02 | ＜0.02 | ＜0.02 | ＜0.02 | ＜0.02 | ＜0.02 | ＜0.02 | ＜0.02 | ＜0.02 | ＜0.02 | ＜0.02 | ＜0.02 | ＜0.02 | ＜0.02 | ＜0.02 | ＜0.02 | ＜0.02 | ＜0.02 | ＜0.02 | ＜0.02 | ＜0.02 | ＜0.02 | ＜0.02 | ＜0.02 | ＜0.02 | ＜0.02 | ＜0.02 | ＜0.02 | ＜0.02 | ＜0.02 | ＜0.02 | ＜0.02 | ＜0.02 | ＜0.02 | ＜0.02 | ＜0.02 | ＜0.02 | 0.03 | ＜0.02 | 0.05 | 0.06 | 0.06 | 0.05 | 0.04 | 0.03 | 0.06 | ＜0.02 | 0.04 | 0.04 | 0.04 | 0.08 | ＜0.02 | 0.04 | 0.05 | 0.05 | ＜0.02 | 0.04 | 0.06 | ＜0.02 | ＜0.02 | ＜0.02 | ＜0.02 | ＜0.02 | ＜0.02 | ＜0.02 | ＜0.02 | ＜0.02 | ＜0.02 | ＜0.02 | ＜0.02 | ＜0.02 | 0.03 | ＜0.02 | ＜0.02 | ＜0.02 | ＜0.02 | 0.03 | ＜0.02 | ＜0.02 | 0.03 | ＜0.02 | ＜0.02 | ＜0.02 | ＜0.02 | ＜0.02 | ＜0.02 | ＜0.02 | ＜0.02 | ＜0.02 | ＜0.02 | ＜0.02 | ＜0.02 | ＜0.02 | ＜0.02 | ＜0.02 | ＜0.02 | ＜0.02
20 | 亚硝酸盐氮（mg/L） | 1 | 0.001 | 0.002 | 0.002 | 0.001 | 0.001 | 0.002 | 0.001 | 0.001 | 0.001 | 0.001 | 0.001 | 0.002 | 0.001 | 0.001 | 0.003 | 0.002 | 0.001 | 0.001 | 0.005 | 0.002 | 0.009 | 0.002 | 0.001 | 0.003 | ＜0.001 | 0.001 | ＜0.001 | ＜0.001 | 0.002 | ＜0.001 | 0.002 | 0.002 | 0.002 | ＜0.001 | 0.002 | ＜0.001 | 0.003 | 0.002 | 0.001 | 0.005 | ＜0.001 | ＜0.001 | ＜0.001 | ＜0.001 | ＜0.001 | ＜0.001 | 0.004 | ＜0.001 | 0.001 | 0.001 | ＜0.001 | 0.001 | 0.001 | ＜0.001 | 0.001 | 0.001 | 0.001 | 0.001 | 0.001 | 0.001 | 0.002 | 0.002 | 0.002 | 0.002 | 0.003 | ＜0.001 | 0.002 | ＜0.001 | 0.003 | 0.002 | 0.003 | 0.002 | ＜0.001 | ＜0.001 | ＜0.001 | 0.003 | ＜0.001 | ＜0.001 | ＜0.001 | ＜0.001 | ＜0.001 | ＜0.001 | 0.002 | ＜0.001 | ＜0.001 | ＜0.001 | ＜0.001 | 0.001 | ＜0.001 | ＜0.001 | ＜0.001 | ＜0.001 | ＜0.001 | 0.004 | ＜0.001 | ＜0.001 | ＜0.001 | ＜0.001 | ＜0.001 | ＜0.001 | ＜0.001 | ＜0.001 | ＜0.001 | ＜0.001 | ＜0.001 | ＜0.001 | ＜0.001 | ＜0.001 | ＜0.001 | ＜0.001 | ＜0.001
21 | 耗氧量（mg/L） | 3 水源限制，原水耗氧量>6mg/L时为5 | 0.9 | 0.95 | 0.94 | 1.01 | 1.02 | 0.99 | 0.86 | 0.73 | 0.8 | 0.81 | 0.83 | 0.78 | 0.76 | 0.57 | 0.72 | 0.74 | 0.65 | 0.89 | 0.76 | 0.7 | 0.71 | 0.93 | 0.71 | 0.82 | 0.9 | 0.93 | 0.83 | 0.84 | 0.92 | 0.92 | 0.91 | 0.8 | 0.93 | 0.85 | 1.03 | 0.85 | 1.04 | 0.89 | 0.83 | 1.05 | 0.94 | 0.9 | 0.91 | 0.96 | 0.98 | 0.96 | 0.9 | 1.01 | 1.2 | 1.13 | 1.12 | 1.11 | 1.04 | 1.07 | 0.89 | 0.85 | 0.85 | 0.85 | 0.84 | 0.77 | 0.85 | 0.87 | 0.89 | 0.81 | 1.01 | 0.85 | 0.89 | 1.01 | 1.02 | 1.16 | 0.81 | 0.84 | 1.04 | 1.02 | 1.17 | 0.94 | 1.02 | 0.97 | 0.96 | 1.1 | 0.81 | 0.98 | 0.88 | 0.75 | 0.8 | 1.28 | 0.72 | 0.59 | 1.48 | 0.76 | 0.76 | 0.68 | 0.75 | 0.75 | 0.82 | 1.15 | 0.85 | 0.85 | 0.94 | 0.89 | 0.86 | 0.83 | 1.36 | 0.93 | 0.69 | 1.52 | 0.82 | 0.71 | 0.82 | 0.64 | 0.71
22 | 紫外线强度 | 大于70μw/平方厘米 | —— | —— | —— | —— | —— | —— | —— | —— | —— | —— | —— | —— | —— | —— | —— | —— | —— | —— | —— | —— | —— | —— | —— | —— | —— | —— | —— | —— | —— | —— | —— | —— | —— | —— | —— | —— | —— | —— | —— | —— | —— | —— | —— | —— | —— | —— | —— | —— | —— | —— | —— | —— | —— | —— | —— | —— | —— | —— | —— | —— | —— | —— | —— | —— | —— | —— | —— | —— | —— | —— | —— | —— | —— | —— | —— | —— | —— | —— | —— | —— | —— | —— | —— | —— | —— | —— | —— | —— | —— | —— | —— | —— | —— | —— | —— | —— | —— | —— | —— | —— | —— | —— | —— | —— | —— | —— | —— | —— | —— | —— | ——
检验结果 |  |  | 合格 | 合格 | 合格 | 合格 | 合格 | 合格 | 合格 | 合格 | 合格 | 合格 | 合格 | 合格 | 合格 | 合格 | 合格 | 合格 | 合格 | 合格 | 合格 | 合格 | 合格 | 合格 | 合格 | 合格 | 合格 | 合格 | 合格 | 合格 | 合格 | 合格 | 合格 | 合格 | 合格 | 合格 | 合格 | 合格 | 合格 | 合格 | 合格 | 合格 | 合格 | 合格 | 合格 | 合格 | 合格 | 合格 | 合格 | 合格 | 合格 | 合格 | 合格 | 合格 | 合格 | 合格 | 合格 | 合格 | 合格 | 合格 | 合格 | 合格 | 合格 | 合格 | 合格 | 合格 | 合格 | 合格 | 合格 | 合格 | 合格 | 合格 | 合格 | 合格 | 合格 | 合格 | 合格 | 合格 | 合格 | 合格 | 合格 | 合格 | 合格 | 合格 | 合格 | 合格 | 合格 | 合格 | 合格 | 合格 | 合格 | 合格 | 合格 | 合格 | 合格 | 合格 | 合格 | 合格 | 合格 | 合格 | 合格 | 合格 | 合格 | 合格 | 合格 | 合格 | 合格 | 合格 | 合格 | 合格 | 合格 | 合格 | 合格
备注：未使用紫外线消毒设备，故无需检测紫外线强度