## 出厂水（常规指标+非常规指标）
中山市2022年7月供水水质监测数据汇总 （出厂水（常规指标+非常规指标））
报告号 |  |  | 04888 | 04889 | 04875 | 04876 | 04820 | 04971
序号 | 指标名称 | 限值 | 大丰水厂（2022.07.05采样） | 东升水厂（2022.07.05采样） | 稔益水厂（2022.07.07采样） | 金禄水厂（2022.07.07采样） | 黄圃水厂（2022.07.13采样） | 南头水厂（2022.07.13采样）
1 | 总大肠菌群（MPN/100mL） | 不得检出 | 未检出 | 未检出 | 未检出 | 未检出 | 未检出 | 未检出
2 | 耐热大肠菌群（CFU/100mL） | 不得检出 | 未检出 | 未检出 | 未检出 | 未检出 | 未检出 | 未检出
3 | 大肠埃希氏菌（MPN/100mL） | 不得检出 | 未检出 | 未检出 | 未检出 | 未检出 | 未检出 | 未检出
4 | 菌落总数（CFU/mL） | 100 | 未检出 | 未检出 | 未检出 | 未检出 | 未检出 | 未检出
5 | 砷（mg/L） | 0.01 | 0.00116 | 0.00086 | 0.001 | 0.0007 | 0.00092 | 0.00048
6 | 镉（mg/L） | 0.005 | ＜0.00006 | ＜0.00006 | ＜0.00006 | ＜0.00006 | ＜0.00006 | ＜0.00006
7 | 铬（六价）（mg/L） | 0.05 | ＜0.004 | ＜0.004 | ＜0.004 | ＜0.004 | ＜0.004 | ＜0.004
8 | 铅（mg/L） | 0.01 | ＜0.00007 | ＜0.00007 | ＜0.00007 | ＜0.00007 | ＜0.00007 | ＜0.00007
9 | 汞（mg/L） | 0.001 | ＜0.0001 | ＜0.0001 | ＜0.0001 | ＜0.0001 | ＜0.0001 | ＜0.0001
10 | 硒（mg/L） | 0.01 | 0.00034 | 0.0002 | 0.00026 | 0.00017 | 0.00043 | 0.00034
11 | 氰化物（mg/L） | 0.05 | ＜0.002 | ＜0.002 | ＜0.002 | ＜0.002 | ＜0.002 | ＜0.002
12 | 氟化物（mg/L） | 1 | 0.1 | 0.1 | 0.1 | 0.1 | 0.1 | ＜0.1
13 | 硝酸盐氮（mg/L） | 10 | 1.56 | 1.56 | 1.36 | 1.34 | 1.52 | 1.52
14 | 三氯甲烷（mg/L） | 0.06 | 0.037 | 0.031 | 0.0274 | 0.0401 | 0.0441 | 0.0278
15 | 四氯化碳（mg/L） | 0.002 | ＜0.00021 | ＜0.00021 | ＜0.00021 | ＜0.00021 | ＜0.00021 | ＜0.00021
16 | 色度（度） | 15 | ＜5 | ＜5 | ＜5 | ＜5 | ＜5 | ＜5
17 | 浑浊度（NTU） | 1 | ＜0.2 | 0.3 | 0.3 | 0.3 | 0.2 | 0.4
18 | 臭和味（无量纲） | 无异臭、异味 | 无异臭、异味 | 无异臭、异味 | 无异臭、异味 | 无异臭、异味 | 无异臭、异味 | 无异臭、异味
19 | 肉眼可见物（无量纲） | 无 | 无 | 无 | 无 | 无 | 无 | 无
20 | pH值（无量纲） | 不小于6.5且不大于8.5 | 7.81 | 7.75 | 7.67 | 7.62 | 7.54 | 7.56
21 | 铝（mg/L） | 0.2 | 0.121 | 0.104 | ＜0.040 | ＜0.040 | 0.104 | 0.091
22 | 铁（mg/L） | 0.3 | ＜0.0045 | ＜0.0045 | ＜0.0045 | ＜0.0045 | ＜0.0045 | ＜0.0045
23 | 锰（mg/L） | 0.1 | ＜0.00006 | ＜0.00006 | ＜0.00006 | 0.00013 | 0.00013 | 0.00138
24 | 铜（mg/L） | 1 | 0.00114 | 0.00078 | 0.00076 | 0.00071 | 0.00139 | 0.00082
25 | 锌（mg/L） | 1 | ＜0.001 | ＜0.001 | ＜0.001 | ＜0.001 | ＜0.001 | ＜0.001
26 | 氯化物（mg/L） | 250 | 8.31 | 8.27 | 5.77 | 10.4 | 7.96 | 9.76
27 | 硫酸盐（mg/L） | 250 | 13.6 | 13.7 | 9.82 | 12.3 | 9.72 | 9.72
28 | 溶解性总固体（mg/L） | 1000 | 159 | 146 | 129 | 145 | 131 | 133
29 | 总硬度（mg/L） | 450 | 104 | 98.1 | 97.3 | 93.2 | 88.1 | 88.1
30 | 耗氧量（mg/L） | 3 | 0.96 | 0.96 | 0.91 | 0.89 | 0.98 | 0.92
31 | 挥发酚类（mg/L） | 0.002 | ＜0.002 | ＜0.002 | ＜0.002 | ＜0.002 | ＜0.002 | ＜0.002
32 | 阴离子合成洗涤剂（mg/L） | 0.3 | ＜0.050 | ＜0.050 | ＜0.050 | ＜0.050 | ＜0.050 | ＜0.050
33 | 总α放射性（Bq/L） | 0.5 | ＜0.016 | ＜0.016 | ＜0.016 | 0.019 | ＜0.016 | ＜0.016
34 | 总β放射性（Bq/L） | 1 | 0.039 | 0.053 | 0.075 | 0.076 | 0.05 | 0.041
35 | 游离余氯（mg/L） | ≥0.3且≤4 | 0.84 | 0.71 | 0.62 | 0.72 | 0.72 | 0.84
36 | 贾第鞭毛虫（个/L） | ＜1（个/10L） | 未检出 | 未检出 | 未检出 | 未检出 | 未检出 | 未检出
37 | 隐孢子虫（个/L） | ＜1（个/10L） | 未检出 | 未检出 | 未检出 | 未检出 | 未检出 | 未检出
38 | 锑（mg/L） | 0.005 | 0.00114 | 0.0011 | 0.00101 | 0.00144 | 0.00053 | 0.00054
39 | 钡（mg/L） | 0.7 | 0.027 | 0.025 | 0.016 | 0.02 | 0.026 | 0.03
40 | 铍（mg/L） | 0.002 | ＜0.00003 | ＜0.00003 | ＜0.00003 | ＜0.00003 | ＜0.00003 | ＜0.00003
41 | 硼（mg/L） | 0.5 | 0.00921 | 0.0083 | 0.00858 | 0.00997 | 0.00712 | 0.00726
42 | 钼（mg/L） | 0.07 | 0.00053 | 0.00048 | 0.00051 | 0.00054 | 0.00048 | 0.00036
43 | 镍（mg/L） | 0.02 | 0.00039 | 0.00034 | 0.00026 | 0.00033 | 0.00027 | 0.00028
44 | 银（mg/L） | 0.05 | ＜0.00003 | ＜0.00003 | ＜0.00003 | ＜0.00003 | ＜0.00003 | ＜0.00003
45 | 铊（mg/L） | 0.0001 | 2e-05 | 2e-05 | 3e-05 | 3e-05 | 1e-05 | 3e-05
46 | 氯化氰（mg/L） | 0.07 | ＜0.01 | ＜0.01 | ＜0.01 | ＜0.01 | ＜0.01 | ＜0.01
47 | 一氯二溴甲烷（mg/L） | 0.1 | ＜0.0003 | ＜0.0003 | 0.0004 | ＜0.0003 | 0.0007 | 0.001
48 | 二氯一溴甲烷（mg/L） | 0.06 | 0.00616 | 0.00586 | 0.0052 | 0.00886 | 0.00656 | 0.00588
49 | 二氯乙酸（mg/L） | 0.05 | ＜0.0020 | ＜0.0020 | ＜0.0020 | ＜0.0020 | ＜0.0020 | ＜0.0020
50 | 1,2-二氯乙烷（mg/L） | 0.03 | ＜0.00006 | ＜0.00006 | ＜0.00006 | ＜0.00006 | ＜0.00006 | ＜0.00006
51 | 二氯甲烷（mg/L） | 0.02 | ＜0.00003 | ＜0.00003 | ＜0.00003 | ＜0.00003 | ＜0.00003 | ＜0.00003
52 | *三卤甲烷（mg/L） | 1 | 0.72 | 0.61 | 0.55 | 0.82 | 0.85 | 0.57
53 | 1,1,1-三氯乙烷（mg/L） | 2 | ＜0.00008 | ＜0.00008 | ＜0.00008 | ＜0.00008 | ＜0.00008 | ＜0.00008
54 | 三氯乙酸（mg/L） | 0.1 | ＜0.0010 | ＜0.0010 | ＜0.0010 | ＜0.0010 | ＜0.0010 | ＜0.0010
55 | 三氯乙醛（mg/L） | 0.01 | ＜0.001 | ＜0.001 | ＜0.001 | ＜0.001 | ＜0.001 | ＜0.001
56 | 2,4,6-三氯酚（mg/L） | 0.2 | ＜0.00004 | ＜0.00004 | ＜0.00004 | ＜0.00004 | ＜0.00004 | ＜0.00004
57 | 三溴甲烷（mg/L） | 0.1 | ＜0.00012 | ＜0.00012 | ＜0.00012 | ＜0.00012 | ＜0.00012 | ＜0.00012
58 | 七氯（mg/L） | 0.0004 | ＜0.0002 | ＜0.0002 | ＜0.0002 | ＜0.0002 | ＜0.0002 | ＜0.0002
59 | 马拉硫磷（mg/L） | 0.25 | ＜0.0001 | ＜0.0001 | ＜0.0001 | ＜0.0001 | ＜0.0001 | ＜0.0001
60 | 五氯酚（mg/L） | 0.009 | ＜0.00003 | ＜0.00003 | ＜0.00003 | ＜0.00003 | ＜0.00003 | ＜0.00003
61 | 六六六（mg/L） | 0.005 | ＜0.00001 | ＜0.00001 | ＜0.00001 | ＜0.00001 | ＜0.00001 | ＜0.00001
62 | 六氯苯（mg/L） | 0.001 | ＜0.000003 | ＜0.000003 | ＜0.000003 | ＜0.000003 | ＜0.000003 | ＜0.000003
63 | 乐果（mg/L） | 0.08 | ＜0.0001 | ＜0.0001 | ＜0.0001 | ＜0.0001 | ＜0.0001 | ＜0.0001
64 | 对硫磷（mg/L） | 0.003 | ＜0.0001 | ＜0.0001 | ＜0.0001 | ＜0.0001 | ＜0.0001 | ＜0.0001
65 | 灭草松（mg/L） | 0.3 | ＜0.0002 | ＜0.0002 | ＜0.0002 | ＜0.0002 | ＜0.0002 | ＜0.0002
66 | 甲基对硫磷（mg/L） | 0.02 | ＜0.0001 | ＜0.0001 | ＜0.0001 | ＜0.0001 | ＜0.0001 | ＜0.0001
67 | 百菌清（mg/L） | 0.01 | ＜0.0004 | ＜0.0004 | ＜0.0004 | ＜0.0004 | ＜0.0004 | ＜0.0004
68 | 呋喃丹（mg/L） | 0.007 | ＜0.000125 | ＜0.000125 | ＜0.000125 | ＜0.000125 | ＜0.000125 | ＜0.000125
69 | 林丹（γ-666）（mg/L） | 0.002 | ＜0.00001 | ＜0.00001 | ＜0.00001 | ＜0.00001 | ＜0.00001 | ＜0.00001
70 | 毒死蜱（mg/L） | 0.03 | ＜0.002 | ＜0.002 | ＜0.002 | ＜0.002 | ＜0.002 | ＜0.002
71 | 草甘膦（mg/L） | 0.7 | ＜0.00015 | ＜0.00015 | ＜0.00015 | ＜0.00015 | ＜0.00015 | ＜0.00015
72 | 敌敌畏（mg/L） | 0.001 | ＜0.00005 | ＜0.00005 | ＜0.00005 | ＜0.00005 | ＜0.00005 | ＜0.00005
73 | 莠去津（mg/L） | 0.002 | ＜0.0005 | ＜0.0005 | ＜0.0005 | ＜0.0005 | ＜0.0005 | ＜0.0005
74 | 溴氰菊酯（mg/L） | 0.02 | ＜0.002 | ＜0.002 | ＜0.002 | ＜0.002 | ＜0.002 | ＜0.002
75 | 2,4-滴（mg/L） | 0.03 | ＜0.00005 | ＜0.00005 | ＜0.00005 | ＜0.00005 | ＜0.00005 | ＜0.00005
76 | 滴滴涕（mg/L） | 0.001 | ＜0.00002 | ＜0.00002 | ＜0.00002 | ＜0.00002 | ＜0.00002 | ＜0.00002
77 | 乙苯（mg/L） | 0.3 | ＜0.00006 | ＜0.00006 | ＜0.00006 | ＜0.00006 | ＜0.00006 | ＜0.00006
78 | 间，对二甲苯（mg/L） | —— | ＜0.00018 | ＜0.00018 | ＜0.00018 | ＜0.00018 | ＜0.00018 | ＜0.00018
79 | 邻二甲苯（mg/L） | —— | ＜0.00011 | ＜0.00011 | ＜0.00011 | ＜0.00011 | ＜0.00005 | ＜0.00005
80 | 二甲苯（mg/L） | 0.5 | ND | ND | ND | ND | ND | ND
81 | 1,1-二氯乙烯（mg/L） | 0.03 | ＜0.00012 | ＜0.00012 | ＜0.00012 | ＜0.00012 | ＜0.00012 | ＜0.00012
82 | 反-1,2-二氯乙烯（mg/L） | —— | ＜0.00006 | ＜0.00006 | ＜0.00006 | ＜0.00006 | ＜0.00006 | ＜0.00006
83 | 顺-1,2-二氯乙烯（mg/L） | —— | ＜0.00012 | ＜0.00012 | ＜0.00012 | ＜0.00012 | ＜0.00012 | ＜0.00012
84 | 1,2-二氯乙烯（mg/L） | 0.05 | ND | ND | ND | ND | ND | ND
85 | 1,2-二氯苯（mg/L） | 1 | ＜0.00003 | ＜0.00003 | ＜0.00003 | ＜0.00003 | ＜0.00003 | ＜0.00003
86 | 1,4-二氯苯（mg/L） | 0.3 | ＜0.00003 | ＜0.00003 | ＜0.00003 | ＜0.00003 | ＜0.00003 | ＜0.00003
87 | 三氯乙烯（mg/L） | 0.07 | ＜0.00019 | ＜0.00019 | ＜0.00019 | ＜0.00019 | ＜0.00019 | ＜0.00019
88 | 1,3,5-三氯苯（mg/L） | —— | ＜0.00011 | ＜0.00011 | ＜0.00011 | ＜0.00011 | ＜0.00011 | ＜0.00011
89 | 1,2,4-三氯苯（mg/L） | —— | ＜0.00008 | ＜0.00008 | ＜0.00008 | ＜0.00008 | ＜0.00008 | ＜0.00008
90 | 1,2,3-三氯苯（mg/L） | —— | ＜0.00008 | ＜0.00008 | ＜0.00008 | ＜0.00008 | ＜0.00008 | ＜0.00008
91 | 三氯苯（mg/L） | 0.02 | ND | ND | ND | ND | ND | ND
92 | 六氯丁二烯（mg/L） | 0.0006 | ＜0.00011 | ＜0.00011 | ＜0.00011 | ＜0.00011 | ＜0.00011 | ＜0.00011
93 | 丙烯酰胺（mg/L） | 0.0005 | ＜0.00005 | ＜0.00005 | ＜0.00005 | ＜0.00005 | ＜0.00005 | ＜0.00005
94 | 四氯乙烯（mg/L） | 0.04 | ＜0.00014 | ＜0.00014 | ＜0.00014 | ＜0.00014 | ＜0.00014 | ＜0.00014
95 | 甲苯（mg/L） | 0.7 | ＜0.00011 | ＜0.00011 | ＜0.00011 | ＜0.00011 | ＜0.00011 | ＜0.00011
96 | 邻苯二甲酸二（2-乙基己基）酯（mg/L） | 0.008 | ＜0.002 | ＜0.002 | ＜0.002 | ＜0.002 | ＜0.002 | ＜0.002
97 | 环氧氯丙烷（mg/L） | 0.0004 | ＜0.05 | ＜0.05 | ＜0.05 | ＜0.05 | ＜0.05 | ＜0.05
98 | 苯（mg/L） | 0.01 | ＜0.00004 | ＜0.00004 | ＜0.00004 | ＜0.00004 | ＜0.00004 | ＜0.00004
99 | 苯乙烯（mg/L） | 0.02 | ＜0.00004 | ＜0.00004 | ＜0.00004 | ＜0.00004 | ＜0.00004 | ＜0.00004
100 | 苯并（a）芘（mg/L） | 1e-05 | ＜0.0000014 | ＜0.0000014 | ＜0.0000014 | ＜0.0000014 | ＜0.0000014 | ＜0.0000014
101 | 氯乙烯（mg/L） | 0.005 | ＜0.00017 | ＜0.00017 | ＜0.00017 | ＜0.00017 | ＜0.00017 | ＜0.00017
102 | 氯苯（mg/L） | 0.3 | ＜0.00004 | ＜0.00004 | ＜0.00004 | ＜0.00004 | ＜0.00004 | ＜0.00004
103 | 微囊藻毒素-LR（mg/L） | 0.001 | ＜0.00006 | ＜0.00006 | ＜0.00006 | ＜0.00006 | ＜0.00006 | ＜0.00006
104 | 氨氮（mg/L） | 0.5 | ＜0.02 | ＜0.02 | ＜0.02 | ＜0.02 | ＜0.02 | ＜0.02
105 | 硫化物（mg/L） | 0.02 | ＜0.02 | ＜0.02 | ＜0.02 | ＜0.02 | ＜0.02 | ＜0.02
106 | 钠（mg/L） | 200 | 4.97 | 4.22 | 1.8 | 3.23 | 3.59 | 3.47
检验结果 |  |  | 合格 | 合格 | 合格 | 合格 | 合格 | 合格
注:1.限值执行标准为《生活饮用水卫生标准》（GB5749-2006）。

## 出厂水（常规指标）
中山市2022年7月供水水质监测数据汇总 （出厂水（常规指标））
报告号 |  |  | 04877 | 04890 | 06167 | 06168 | 06169 | 06170 | 06185 | 06184 | 06180 | 06181 | 06182 | 06183
序号 | 指标名称 | 限值 | 南朗水厂（2022.07.04采样） | 新涌口水厂（2022.07.06采样） | 马岭水厂（2022.07.20采样） | 长江水厂（2022.07.20采样） | 凯茵豪园水厂（2022.07.20采样） | 凯茵新城水厂（2022.07.20采样） | 三乡南龙水厂（2022.07.25采样） | 深湾水厂（2022.07.25采样） | 东凤水厂（2022.07.25采样） | 小榄水厂（2022.07.25采样） | 小榄永宁水厂（2022.07.25采样） | 古镇水厂（2022.07.25采样）
1 | 总大肠菌群（MPN/100mL） | 不得检出 | 未检出 | 未检出 | 未检出 | 未检出 | 未检出 | 未检出 | 未检出 | 未检出 | 未检出 | 未检出 | 未检出 | 未检出
2 | 耐热大肠菌群（CFU/100mL） | 不得检出 | 未检出 | 未检出 | 未检出 | 未检出 | 未检出 | 未检出 | 未检出 | 未检出 | 未检出 | 未检出 | 未检出 | 未检出
3 | 大肠埃希氏菌（MPN/100mL） | 不得检出 | 未检出 | 未检出 | 未检出 | 未检出 | 未检出 | 未检出 | 未检出 | 未检出 | 未检出 | 未检出 | 未检出 | 未检出
4 | 菌落总数（CFU/mL） | 100 | 未检出 | 未检出 | 未检出 | 未检出 | 未检出 | 未检出 | 未检出 | 83 | 未检出 | 未检出 | 未检出 | 未检出
5 | 砷（mg/L） | 0.01 | ＜0.00009 | 0.00051 | 0.00018 | 9e-05 | 0.0001 | ＜0.00009 | 0.00103 | 9e-05 | 0.00093 | 0.00114 | 0.00103 | 0.00106
6 | 镉（mg/L） | 0.005 | ＜0.00006 | ＜0.00006 | ＜0.00006 | ＜0.00006 | ＜0.00006 | ＜0.00006 | ＜0.00006 | ＜0.00006 | ＜0.00006 | ＜0.00006 | ＜0.00006 | ＜0.00006
7 | 铬（六价）（mg/L） | 0.05 | ＜0.004 | ＜0.004 | ＜0.004 | ＜0.004 | ＜0.004 | ＜0.004 | ＜0.004 | ＜0.004 | ＜0.004 | ＜0.004 | ＜0.004 | ＜0.004
8 | 铅（mg/L） | 0.01 | 0.00022 | ＜0.00007 | 0.00013 | ＜0.00007 | ＜0.00007 | ＜0.00007 | 0.00017 | ＜0.00007 | 0.0001 | ＜0.00007 | 0.00026 | ＜0.00007
9 | 汞（mg/L） | 0.001 | ＜0.0001 | ＜0.0001 | ＜0.0001 | ＜0.0001 | ＜0.0001 | ＜0.0001 | ＜0.0001 | ＜0.0001 | ＜0.0001 | ＜0.0001 | ＜0.0001 | ＜0.0001
10 | 硒（mg/L） | 0.01 | ＜0.00009 | ＜0.00009 | 0.00013 | ＜0.00009 | 0.00021 | ＜0.00009 | 0.00012 | ＜0.00009 | ＜0.00009 | ＜0.00009 | 0.00017 | 0.00013
11 | 氰化物（mg/L） | 0.05 | ＜0.002 | ＜0.002 | ＜0.002 | ＜0.002 | ＜0.002 | ＜0.002 | ＜0.002 | ＜0.002 | ＜0.002 | ＜0.002 | ＜0.002 | ＜0.002
12 | 氟化物（mg/L） | 1 | 0.1 | 0.1 | 0.1 | ＜0.1 | ＜0.1 | ＜0.1 | ＜0.1 | ＜0.1 | ＜0.1 | ＜0.1 | ＜0.1 | ＜0.1
13 | 硝酸盐氮（mg/L） | 10 | 0.52 | 1.54 | 0.96 | 0.5 | 0.52 | 0.54 | 1.63 | 0.34 | 1.54 | 1.57 | 1.56 | 1.59
14 | 三氯甲烷（mg/L） | 0.06 | 0.017 | 0.0125 | 0.00629 | 0.00632 | 0.00596 | 0.00101 | 0.0056 | ＜0.00003 | 0.00788 | 0.021 | 0.00693 | 0.0165
15 | 四氯化碳（mg/L） | 0.002 | ＜0.00021 | ＜0.00021 | ＜0.00021 | ＜0.00021 | ＜0.00021 | ＜0.00021 | ＜0.00021 | ＜0.00021 | ＜0.00021 | ＜0.00021 | ＜0.00021 | ＜0.00021
16 | 色度（度） | 15 | ＜5 | ＜5 | ＜5 | ＜5 | ＜5 | ＜5 | ＜5 | ＜5 | ＜5 | ＜5 | ＜5 | ＜5
17 | 浑浊度（NTU） | 1 | 0.3 | ＜0.2 | 0.8 | 0.2 | 0.3 | ＜0.2 | ＜0.2 | ＜0.2 | ＜0.2 | 0.2 | ＜0.2 | ＜0.2
18 | 臭和味（无量纲） | 无异臭、异味 | 无异臭、异味 | 无异臭、异味 | 无异臭、异味 | 无异臭、异味 | 无异臭、异味 | 无异臭、异味 | 无异臭、异味 | 无异臭、异味 | 无异臭、异味 | 无异臭、异味 | 无异臭、异味 | 无异臭、异味
19 | 肉眼可见物（无量纲） | 无 | 无 | 无 | 无 | 无 | 无 | 无 | 无 | 无 | 无 | 无 | 无 | 无
20 | pH值（无量纲） | 不小于6.5且不大于8.5 | 6.97 | 7.65 | 6.54 | 7.39 | 7.68 | 7.11 | 7.81 | 7.11 | 7.73 | 7.68 | 7.72 | 7.78
21 | 铝（mg/L） | 0.2 | ＜0.040 | 0.076 | 0.059 | ＜0.040 | ＜0.040 | ＜0.040 | 0.163 | ＜0.040 | 0.16 | 0.164 | 0.138 | 0.16
22 | 铁（mg/L） | 0.3 | ＜0.0045 | ＜0.0045 | 0.0065 | 0.0082 | ＜0.0045 | ＜0.0045 | 0.0074 | 0.0056 | ＜0.0045 | 0.0059 | 0.0107 | ＜0.0045
23 | 锰（mg/L） | 0.1 | 0.0134 | 0.00128 | 0.0564 | 0.00395 | 0.0114 | 0.00214 | 0.0032 | 0.011 | 0.00044 | 0.00015 | ＜0.00006 | 0.00154
24 | 铜（mg/L） | 1 | 0.00096 | 0.00079 | 0.00053 | 0.00053 | 0.00048 | 0.00019 | 0.00216 | 0.00162 | 0.00113 | 0.00091 | 0.00268 | 0.00076
25 | 锌（mg/L） | 1 | ＜0.001 | 0.002 | 0.001 | ＜0.001 | ＜0.001 | ＜0.001 | 0.002 | 0.003 | ＜0.001 | ＜0.001 | 0.003 | 0.001
26 | 氯化物（mg/L） | 250 | 5.24 | 9.3 | 5.09 | 5.26 | 4.4 | 4.41 | 8.63 | 4.62 | 7.94 | 7.96 | 7.04 | 8.08
27 | 硫酸盐（mg/L） | 250 | 2.81 | 11.7 | 3.48 | 2.38 | 2.46 | 2.47 | 15 | 2.5 | 14.4 | 14.6 | 14.6 | 15
28 | 溶解性总固体（mg/L） | 1000 | 72 | 141 | 52 | 48 | 46 | 47 | 154 | 48 | 155 | 156 | 153 | 154
29 | 总硬度（mg/L） | 450 | 10 | 96.9 | 10.8 | 6.1 | 6 | 6 | 113 | 7 | 114 | 114 | 112 | 114
30 | 耗氧量（mg/L） | 3 | 0.63 | 0.75 | 0.68 | 0.67 | 0.63 | 0.81 | 0.65 | 0.76 | 0.85 | 0.96 | 0.69 | 0.85
31 | 挥发酚类（mg/L） | 0.002 | ＜0.002 | ＜0.002 | ＜0.002 | ＜0.002 | ＜0.002 | ＜0.002 | ＜0.002 | ＜0.002 | ＜0.002 | ＜0.002 | ＜0.002 | ＜0.002
32 | 阴离子合成洗涤剂（mg/L） | 0.3 | ＜0.050 | ＜0.050 | ＜0.050 | ＜0.050 | ＜0.050 | ＜0.050 | ＜0.050 | ＜0.050 | ＜0.050 | ＜0.050 | ＜0.050 | ＜0.050
33 | 总α放射性（Bq/L） | 0.5 | ＜0.016 | ＜0.016 | 0.02 | ＜0.016 | ＜0.016 | ＜0.016 | ＜0.016 | ＜0.016 | ＜0.016 | ＜0.016 | 0.017 | 0.074
34 | 总β放射性（Bq/L） | 1 | 0.044 | 0.058 | 0.083 | 0.048 | 0.044 | 0.074 | 0.059 | 0.068 | 0.044 | 0.056 | 0.051 | 0.097
35 | 游离余氯（mg/L） | ≥0.3且≤4 | 0.73 | 0.56 | 1.21 | 0.65 | 0.56 | 0.49 | 1.13 | 0.35 | 0.51 | 0.63 | 0.6 | 0.6
检验结果 |  |  | 合格 | 合格 | 合格 | 合格 | 合格 | 合格 | 合格 | 合格 | 合格 | 合格 | 合格 | 合格
注:1.限值执行标准为《生活饮用水卫生标准》（GB5749-2006）。
2.实际检测35项，因点位采用次氯酸钠消毒，故溴酸盐、甲醛、亚氯酸盐、氯酸盐、臭氧、二氧化氯、一氯胺无需检测。

## 管网水（常规指标）
中山市2022年7月供水水质监测数据汇总 （管网水（常规指标））
报告号 |  |  | 04887 | 04907 | 04908 | 04909 | 04910 | 06047 | 06070 | 06065 | 06061 | 06069 | 06068 | 06067 | 06066 | 06064 | 06063 | 06062 | 06060 | 06058
序号 | 指标名称 | 限值 | 国宇豪庭南门侧梦雕装修一楼卫生间洗手台 （2022.07.06采样） | 龙井街26号（市政府侧）（2022.07.08采样） | 沙石公路6号（特殊学校）（2022.07.08采样） | 城桂路6号(博爱医院入口)（2022.07.08采样） | 南外环路（远洋学校正门）（2022.07.08采样） | 岐关西路 23 号门口水龙头（2022.07.16采样） | 乐民新村北八巷口（民主小学）水质监测点（2022.07.16采样） | 五桂山翠山公路桂南公交站（雅居乐御龙山)右侧河涌边水龙头（2022.07.16采样） | 康华路46号（张溪蔡继有幼儿园）（2022.07.16采样） | 朝阳街（港口医院正门右侧）水质监测点（2022.07.16采样） | 大南二榕树街桥底“杏记”甜品（大南中学）水质监测点（2022.07.16采样） | 港福路 1 号（港口中心小学）保安室内水龙头（2022.07.16采样） | 美景东路 1号（华师附中）中信康城内水龙头（2022.07.16采样） | 五桂山长命水龙井路1号（龙泉学校）（2022.07.16采样） | 五桂山镇商业街110号（五桂山中心幼儿园）（2022.07.16采样） | 五桂山龙塘路健兴路口（广东理工学校）（2022.07.16采样） | 石岐中区柏桠直街车胜坊67后座左侧宿舍门口水龙头（2022.07.16采样） | 大沙南路 1 号(华侨高中正门)左侧水龙头（2022.07.16采样）
1 | 总大肠菌群（MPN/100mL） | 不得检出 | 未检出 | 未检出 | 未检出 | 未检出 | 未检出 | 未检出 | 未检出 | 未检出 | 未检出 | 未检出 | 未检出 | 未检出 | 未检出 | 未检出 | 未检出 | 未检出 | 未检出 | 未检出
2 | 耐热大肠菌群（CFU/100mL） | 不得检出 | 未检出 | 未检出 | 未检出 | 未检出 | 未检出 | 未检出 | 未检出 | 未检出 | 未检出 | 未检出 | 未检出 | 未检出 | 未检出 | 未检出 | 未检出 | 未检出 | 未检出 | 未检出
3 | 大肠埃希氏菌（MPN/100mL） | 不得检出 | 未检出 | 未检出 | 未检出 | 未检出 | 未检出 | 未检出 | 未检出 | 未检出 | 未检出 | 未检出 | 未检出 | 未检出 | 未检出 | 未检出 | 未检出 | 未检出 | 未检出 | 未检出
4 | 菌落总数（CFU/mL） | 100 | 未检出 | 未检出 | 未检出 | 未检出 | 未检出 | 6 | 34 | 27 | 未检出 | 4 | 1 | 82 | 13 | 未检出 | 1 | 未检出 | 5 | 8
5 | 砷（mg/L） | 0.01 | 0.0006 | 0.00013 | 0.00066 | 0.00063 | 0.00014 | 0.00063 | 0.00088 | 0.00069 | 0.00083 | 0.00095 | 0.00089 | 0.0008 | 0.00087 | 0.00078 | 0.00063 | 0.00068 | 0.00058 | 0.00082
6 | 镉（mg/L） | 0.005 | ＜0.00006 | ＜0.00006 | ＜0.00006 | ＜0.00006 | ＜0.00006 | ＜0.00006 | ＜0.00006 | ＜0.00006 | ＜0.00006 | ＜0.00006 | ＜0.00006 | ＜0.00006 | ＜0.00006 | ＜0.00006 | ＜0.00006 | ＜0.00006 | ＜0.00006 | ＜0.00006
7 | 铬（六价）（mg/L） | 0.05 | ＜0.004 | ＜0.004 | ＜0.004 | ＜0.004 | ＜0.004 | ＜0.004 | ＜0.004 | ＜0.004 | ＜0.004 | ＜0.004 | ＜0.004 | ＜0.004 | ＜0.004 | ＜0.004 | ＜0.004 | ＜0.004 | ＜0.004 | ＜0.004
8 | 铅（mg/L） | 0.01 | 0.00017 | 8e-05 | 0.0001 | 0.00013 | 8e-05 | 9e-05 | 8e-05 | ＜0.00007 | ＜0.00007 | 0.00022 | 0.0001 | ＜0.00007 | ＜0.00007 | ＜0.00007 | 0.00015 | 0.00011 | 0.00014 | 8e-05
9 | 汞（mg/L） | 0.001 | ＜0.0001 | ＜0.0001 | ＜0.0001 | ＜0.0001 | ＜0.0001 | ＜0.0001 | ＜0.0001 | ＜0.0001 | ＜0.0001 | ＜0.0001 | ＜0.0001 | ＜0.0001 | ＜0.0001 | ＜0.0001 | ＜0.0001 | ＜0.0001 | ＜0.0001 | ＜0.0001
10 | 硒（mg/L） | 0.01 | 0.00023 | 0.00024 | 0.00034 | 0.00027 | 0.00015 | 0.00015 | 0.00016 | 0.00018 | ＜0.00009 | 0.0002 | 0.00018 | 0.0002 | ＜0.00009 | 0.00012 | 0.00015 | 0.00013 | 0.0002 | 0.00012
11 | 氰化物（mg/L） | 0.05 | ＜0.002 | ＜0.002 | ＜0.002 | ＜0.002 | ＜0.002 | ＜0.002 | ＜0.002 | ＜0.002 | ＜0.002 | ＜0.002 | ＜0.002 | ＜0.002 | ＜0.002 | ＜0.002 | ＜0.002 | ＜0.002 | ＜0.002 | ＜0.002
12 | 氟化物（mg/L） | 1 | 0.1 | ＜0.1 | 0.1 | 0.1 | ＜0.1 | 0.1 | 0.1 | 0.1 | 0.1 | ＜0.1 | ＜0.1 | 0.1 | 0.1 | ＜0.1 | 0.1 | 0.1 | ＜0.1 | 0.1
13 | 硝酸盐氮（mg/L） | 10 | 1.52 | 0.46 | 1.3 | 1.37 | 0.47 | 1.46 | 1.47 | 1.18 | 1.38 | 1.46 | 1.48 | 1.51 | 1.54 | 1.56 | 1.16 | 1.37 | 1.32 | 1.55
14 | 三氯甲烷（mg/L） | 0.06 | 0.0196 | 0.0138 | 0.0313 | 0.0339 | 0.0148 | 0.0346 | 0.0331 | 0.0457 | 0.0317 | 0.029 | 0.0303 | 0.0346 | 0.0324 | 0.0399 | 0.0402 | 0.0461 | 0.0302 | 0.0264
15 | 四氯化碳（mg/L） | 0.002 | ＜0.00021 | ＜0.00021 | ＜0.00021 | ＜0.00021 | ＜0.00021 | ＜0.00021 | ＜0.00021 | ＜0.00021 | ＜0.00021 | ＜0.00021 | ＜0.00021 | ＜0.00021 | ＜0.00021 | ＜0.00021 | ＜0.00021 | ＜0.00021 | ＜0.00021 | ＜0.00021
16 | 色度（度） | 15 | ＜5 | ＜5 | ＜5 | ＜5 | ＜5 | ＜5 | ＜5 | ＜5 | ＜5 | ＜5 | ＜5 | ＜5 | ＜5 | ＜5 | ＜5 | ＜5 | ＜5 | ＜5
17 | 浑浊度（NTU） | 1 | 0.2 | 0.2 | 0.3 | 0.3 | 0.4 | 0.3 | 0.2 | 0.2 | 0.3 | 0.2 | 0.2 | 0.2 | 0.3 | ＜0.2 | ＜0.2 | ＜0.2 | 0.2 | 0.3
18 | 臭和味（无量纲） | 无异臭、异味 | 无异臭、异味 | 无异臭、异味 | 无异臭、异味 | 无异臭、异味 | 无异臭、异味 | 无异臭、异味 | 无异臭、异味 | 无异臭、异味 | 无异臭、异味 | 无异臭、异味 | 无异臭、异味 | 无异臭、异味 | 无异臭、异味 | 无异臭、异味 | 无异臭、异味 | 无异臭、异味 | 无异臭、异味 | 无异臭、异味
19 | 肉眼可见物（无量纲） | 无 | 无 | 无 | 无 | 无 | 无 | 无 | 无 | 无 | 无 | 无 | 无 | 无 | 无 | 无 | 无 | 无 | 无 | 无
20 | pH值（无量纲） | 不小于6.5且不大于8.5 | 7.79 | 7.84 | 7.77 | 7.76 | 7.31 | 7.47 | 7.64 | 7.74 | 7.58 | 7.89 | 7.85 | 7.77 | 7.78 | 7.16 | 7.31 | 7.95 | 7.51 | 7.4
21 | 铝（mg/L） | 0.2 | 0.071 | ＜0.040 | 0.063 | 0.06 | ＜0.040 | 0.093 | 0.119 | 0.09 | 0.094 | 0.125 | 0.13 | 0.108 | 0.11 | 0.104 | 0.084 | 0.073 | 0.084 | 0.113
22 | 铁（mg/L） | 0.3 | 0.0739 | 0.0062 | ＜0.0045 | ＜0.0045 | 0.0067 | 0.0308 | ＜0.0045 | ＜0.0045 | 0.109 | ＜0.0045 | ＜0.0045 | 0.008 | ＜0.0045 | ＜0.0045 | ＜0.0045 | ＜0.0045 | 0.0582 | 0.0368
23 | 锰（mg/L） | 0.1 | 0.00054 | 0.00404 | 0.00019 | 0.00029 | 0.00459 | 0.00039 | 0.00037 | 0.00036 | 0.00419 | 0.0014 | 0.00222 | 0.00287 | 0.00074 | 0.00116 | 0.00172 | 0.00056 | 0.00146 | 0.0012
24 | 铜（mg/L） | 1 | 0.00118 | 0.00088 | 0.00094 | 0.0014 | 0.00066 | 0.00158 | 0.00156 | 0.0017 | 0.00134 | 0.00156 | 0.00171 | 0.00155 | 0.00158 | 0.00147 | 0.00184 | 0.0019 | 0.00226 | 0.00092
25 | 锌（mg/L） | 1 | 0.003 | 0.002 | ＜0.001 | 0.003 | ＜0.001 | 0.01 | 0.004 | 0.005 | 0.002 | 0.002 | 0.003 | 0.004 | 0.004 | 0.002 | 0.006 | 0.009 | 0.01 | 0.002
26 | 氯化物（mg/L） | 250 | 9.43 | 5.24 | 13.8 | 14.2 | 5.28 | 9.81 | 8.19 | 10.4 | 8.88 | 7.94 | 8.03 | 8.71 | 8.42 | 10.3 | 10.7 | 9.95 | 9.14 | 8.69
27 | 硫酸盐（mg/L） | 250 | 11.7 | 2.72 | 12.8 | 13.6 | 2.83 | 10.4 | 10.3 | 9.6 | 9.95 | 10.4 | 10.6 | 10.8 | 10.9 | 11.2 | 9.52 | 10.1 | 9.3 | 11
28 | 溶解性总固体（mg/L） | 1000 | 148 | 64 | 137 | 142 | 60 | 144 | 140 | 133 | 134 | 142 | 140 | 141 | 142 | 143 | 122 | 138 | 121 | 140
29 | 总硬度（mg/L） | 450 | 110 | 6.1 | 90.1 | 91.1 | 5.8 | 102 | 100 | 92.1 | 92.1 | 101 | 100 | 100 | 100 | 100 | 81.1 | 96.1 | 79.1 | 99.6
30 | 耗氧量（mg/L） | 3 | 0.69 | 0.8 | 0.9 | 0.89 | 0.76 | 0.8 | 0.89 | 0.74 | 0.92 | 0.84 | 0.87 | 0.99 | 0.66 | 0.88 | 0.81 | 0.9 | 0.78 | 0.9
31 | 挥发酚类（mg/L） | 0.002 | ＜0.002 | ＜0.002 | ＜0.002 | ＜0.002 | ＜0.002 | ＜0.002 | ＜0.002 | ＜0.002 | ＜0.002 | ＜0.002 | ＜0.002 | ＜0.002 | ＜0.002 | ＜0.002 | ＜0.002 | ＜0.002 | ＜0.002 | ＜0.002
32 | 阴离子合成洗涤剂（mg/L） | 0.3 | ＜0.050 | ＜0.050 | ＜0.050 | ＜0.050 | ＜0.050 | ＜0.050 | ＜0.050 | ＜0.050 | ＜0.050 | ＜0.050 | ＜0.050 | ＜0.050 | ＜0.050 | ＜0.050 | ＜0.050 | ＜0.050 | ＜0.050 | ＜0.050
33 | 总α放射性（Bq/L） | 0.5 | ＜0.016 | 0.019 | ＜0.016 | ＜0.016 | ＜0.016 | ＜0.016 | ＜0.016 | ＜0.016 | 0.03 | ＜0.016 | ＜0.016 | ＜0.016 | ＜0.016 | ＜0.016 | ＜0.016 | ＜0.016 | ＜0.016 | 0.023
34 | 总β放射性（Bq/L） | 1 | 0.052 | 0.07 | 0.067 | 0.067 | 0.056 | 0.048 | 0.053 | 0.064 | 0.094 | 0.057 | 0.041 | 0.056 | 0.062 | 0.047 | 0.087 | 0.049 | 0.049 | 0.075
35 | 游离余氯（mg/L） | ≥0.05 | 0.49 | 0.53 | 0.53 | 0.58 | 0.46 | 0.95 | 0.58 | 0.24 | 0.15 | 0.61 | 0.58 | 0.32 | 0.55 | 0.33 | 0.29 | 0.28 | 0.65 | 0.53
检验结果 |  |  | 合格 | 合格 | 合格 | 合格 | 合格 | 合格 | 合格 | 合格 | 合格 | 合格 | 合格 | 合格 | 合格 | 合格 | 合格 | 合格 | 合格 | 合格

## 农村管网水（常规指标）
中山市2022年7月供水水质监测数据汇总 （管网水（常规指标））
报告号 |  |  | 04878 | 04879 | 04880 | 04885 | 04886
序号 | 指标名称 | 限值 | 中山市南朗村民委员会（2022.07.04采样） | 云衢小学（2022.07.04采样） | 榄边村委会（2022.07.04采样） | 新涌西路356号（2022.07.06采样） | 新涌西路355号（2022.07.06采样）
1 | 总大肠菌群（MPN/100mL） | 不得检出 | 未检出 | 未检出 | 未检出 | 未检出 | 未检出
2 | 耐热大肠菌群（CFU/100mL） | 不得检出 | 未检出 | 未检出 | 未检出 | 未检出 | 未检出
3 | 大肠埃希氏菌（MPN/100mL） | 不得检出 | 未检出 | 未检出 | 未检出 | 未检出 | 未检出
4 | 菌落总数（CFU/mL） | 100 | 未检出 | 未检出 | 未检出 | 未检出 | 未检出
5 | 砷（mg/L） | 0.01 | 0.0001 | ＜0.00009 | 0.00013 | 0.0006 | 0.00049
6 | 镉（mg/L） | 0.005 | 7e-05 | ＜0.00006 | ＜0.00006 | ＜0.00006 | ＜0.00006
7 | 铬（六价）（mg/L） | 0.05 | ＜0.004 | ＜0.004 | ＜0.004 | ＜0.004 | ＜0.004
8 | 铅（mg/L） | 0.01 | 0.00016 | 0.00033 | 8e-05 | 0.00022 | 0.00012
9 | 汞（mg/L） | 0.001 | ＜0.0001 | ＜0.0001 | ＜0.0001 | ＜0.0001 | ＜0.0001
10 | 硒（mg/L） | 0.01 | 0.00021 | ＜0.00009 | ＜0.00009 | 0.00047 | 0.00028
11 | 氰化物（mg/L） | 0.05 | ＜0.002 | ＜0.002 | ＜0.002 | ＜0.002 | ＜0.002
12 | 氟化物（mg/L） | 1 | 0.1 | ＜0.1 | 0.1 | 0.1 | 0.1
13 | 硝酸盐氮（mg/L） | 10 | 0.53 | 0.53 | 0.52 | 1.52 | 1.52
14 | 三氯甲烷（mg/L） | 0.06 | 0.0188 | 0.0221 | 0.0263 | 0.0179 | 0.0189
15 | 四氯化碳（mg/L） | 0.002 | ＜0.00021 | ＜0.00021 | ＜0.00021 | ＜0.00021 | ＜0.00021
16 | 色度（度） | 15 | ＜5 | ＜5 | ＜5 | ＜5 | ＜5
17 | 浑浊度（NTU） | 1 | 0.2 | ＜0.2 | ＜0.2 | 0.3 | 0.2
18 | 臭和味（无量纲） | 无异臭、异味 | 无异臭、异味 | 无异臭、异味 | 无异臭、异味 | 无异臭、异味 | 无异臭、异味
19 | 肉眼可见物（无量纲） | 无 | 无 | 无 | 无 | 无 | 无
20 | pH值（无量纲） | 不小于6.5且不大于8.5 | 6.98 | 7.1 | 7.39 | 7.74 | 7.73
21 | 铝（mg/L） | 0.2 | 0.087 | ＜0.040 | ＜0.040 | 0.07 | 0.076
22 | 铁（mg/L） | 0.3 | 0.0068 | ＜0.0045 | 0.01 | ＜0.0045 | ＜0.0045
23 | 锰（mg/L） | 0.1 | 0.0517 | 0.00094 | 0.0022 | 0.00077 | 0.00135
24 | 铜（mg/L） | 1 | 0.0014 | 0.00075 | 0.00074 | 0.00172 | 0.00194
25 | 锌（mg/L） | 1 | 0.003 | ＜0.001 | ＜0.001 | 0.002 | 0.003
26 | 氯化物（mg/L） | 250 | 5.23 | 5.14 | 5.3 | 9.5 | 9.95
27 | 硫酸盐（mg/L） | 250 | 2.75 | 2.75 | 2.8 | 11.6 | 11.6
28 | 溶解性总固体（mg/L） | 1000 | 71 | 71 | 68 | 147 | 144
29 | 总硬度（mg/L） | 450 | 8 | 8 | 10 | 97 | 119
30 | 耗氧量（mg/L） | 3 | 0.66 | 0.59 | 0.56 | 0.72 | 0.67
31 | 挥发酚类（mg/L） | 0.002 | ＜0.002 | ＜0.002 | ＜0.002 | ＜0.002 | ＜0.002
32 | 阴离子合成洗涤剂（mg/L） | 0.3 | ＜0.050 | ＜0.050 | ＜0.050 | ＜0.050 | ＜0.050
33 | 总α放射性（Bq/L） | 0.5 | 0.019 | ＜0.016 | ＜0.016 | ＜0.016 | ＜0.016
34 | 总β放射性（Bq/L） | 1 | 0.08 | 0.062 | 0.063 | 0.089 | 0.052
35 | 游离余氯（mg/L） | ≥0.05 | 0.72 | 0.36 | 0.41 | 0.53 | 0.77
检验结果 |  |  | 合格 | 合格 | 合格 | 合格 | 合格
注:1.限值执行标准为《生活饮用水卫生标准》（GB5749-2006）。

## 二次供水（22项）
中山市2022年7月供水水质监测数据汇总（二次供水（22项））
报告号 |  |  | 04366 | 04367 | 04368 | 04369 | 04364 | 04365 | 04375 | 04377 | 04373 | 04374 | 04427 | 04433 | 04429 | 04378 | 04428 | 04431 | 04440 | 04439 | 04452 | 04444 | 04442 | 04445 | 04376 | 04430 | 04540 | 04541 | 04542 | 04449 | 04451 | 04545 | 04555 | 04556 | 04554 | 04562 | 04564 | 04567 | 04539 | 04543 | 04544 | 04443 | 04559 | 04560 | 04561 | 04563 | 04565 | 04566 | 04553 | 04610 | 05097
序号 | 指标名称 | 限值 | 澳华花园（2022.07.04采样） | 康域诚品（2022.07.04采样） | 珑玥花园（2022.07.04采样） | 天盛花园三期（2022.07.04采样） | 赢天阁小区（2022.07.04采样） | 富逸上苑（2022.07.04采样） | 贝迪豪庭二期（2022.07.18采样） | 臻华花园（2022.07.18采样） | 碧堤湾畔（2022.07.18采样） | 莲塘东路10号(懿荟大厦，旧莲兴酒店)莲兴路21号(附属公寓)（2022.07.18采样） | 恒基大厦（2022.07.18采样） | 城市花园（2022.07.18采样） | 中山市盈晖雅苑11栋1102号居民家洗手间洗手盆水龙头（2022.07.18采样） | 中山市雅居乐豪园物业管理处茶水间水龙头（2022.07.18采样） | 中山市德政尚品一栋一座1506号居民家厨房水龙头（2022.07.18采样） | 中山市胜景新庭苑A栋12楼1205号居民家厨房水龙头（2022.07.18采样） | 中山市南兴家园11栋1103号居民家厨房水龙头（2022.07.18采样） | 建华东海湾一、二期(1-12幢)水泵房水龙头（2022.07.18采样） | 建华东海湾三期(13-18幢)17幢2座员工宿舍门外水龙头（2022.07.18采样） | 美加一期5栋705洗手间水龙头（2022.07.18采样） | 维港湾22幢2402阳台外水龙头（2022.07.18采样） | 俊和闲庭(水泵房水龙头)（2022.07.19采样） | 碧涛8期(水泵房水龙头)（2022.07.19采样） | 祥圣富地一期(水泵房水龙头)（2022.07.19采样） | 祥圣富地二期(水泵房水龙头)（2022.07.19采样） | 星光明悦(水泵房水龙头)（2022.07.19采样） | 七村商住小区(水泵房水龙头)（2022.07.19采样） | 御城金湾一期(水泵房水龙头)（2022.07.19采样） | 御城金湾二期(水泵房水龙头)（2022.07.19采样） | 御城金湾三期(水泵房水龙头)（2022.07.19采样） | 品峰花园一期（2022.07.19采样） | 品峰花园二、三期（2022.07.19采样） | 远洋城A12区(19栋泵房）天曜（2022.07.19采样） | 远洋城A12区(4栋泵房）天曜（2022.07.19采样） | 幸福天地名苑（2022.07.19采样） | 翡翠郡（徐玉成商住楼）（2022.07.20采样） | 冠星金牛座（邵成·乐泉居）（2022.07.20采样） | 尚恒苑（天越一期）（2022.07.20采样） | 畔山四季公馆（2022.07.20采样） | 香泉丽都（2022.07.20采样） | 泊岸（雅居乐十五期）（2022.07.20采样） | 星宝明珠三期(物业厕所水龙头)（2022.07.21采样） | 星宝明珠一期(5栋1层公共厕所水龙头)（2022.07.21采样） | 星宝明珠二期(13栋1层公共厕所水龙头)（2022.07.21采样） | 泉林阁(水泵房水龙头)（2022.07.25采样） | 射手座(水泵房水龙头)（2022.07.25采样） | 钰海绿洲(水泵房水龙头)（2022.07.25采样） | 南湾豪庭(水泵房水龙头)（2022.07.26采样） | 神州湾畔(21栋904厨房水龙头)（2022.07.26采样）
1 | 浑浊度（NTU） | 1 水源与净水技术条件限制时为3 | 0.3 | 0.3 | 0.4 | 0.4 | 0.4 | 0.5 | <0.2 | 0.4 | 0.6 | 0.3 | 0.3 | <0.2 | 0.2 | 0.2 | 0.2 | 0.2 | 0.2 | 0.2 | 0.2 | 0.2 | 0.2 | <0.2 | <0.2 | 0.2 | <0.2 | <0.2 | <0.2 | 0.3 | <0.2 | 0.2 | 0.3 | 0.5 | 0.3 | 0.2 | 0.2 | 0.2 | 0.2 | 0.2 | 0.2 | 0.2 | 0.2 | <0.2 | <0.2 | <0.2 | 0.3 | <0.2 | <0.2 | <0.2 | 0.3
2 | 色度（度） | 15 | <5 | <5 | <5 | <5 | <5 | <5 | <5 | <5 | <5 | <5 | <5 | <5 | <5 | <5 | <5 | <5 | <5 | <5 | <5 | <5 | <5 | <5 | <5 | <5 | <5 | <5 | <5 | <5 | <5 | <5 | <5 | <5 | <5 | <5 | <5 | <5 | <5 | <5 | <5 | <5 | <5 | <5 | <5 | <5 | <5 | <5 | <5 | <5 | <5
3 | 臭和味（无量纲） | 无异臭、异味 | 无异臭、异味 | 无异臭、异味 | 无异臭、异味 | 无异臭、异味 | 无异臭、异味 | 无异臭、异味 | 无异臭、异味 | 无异臭、异味 | 无异臭、异味 | 无异臭、异味 | 无异臭、异味 | 无异臭、异味 | 无异臭、异味 | 无异臭、异味 | 无异臭、异味 | 无异臭、异味 | 无异臭、异味 | 无异臭、异味 | 无异臭、异味 | 无异臭、异味 | 无异臭、异味 | 无异臭、异味 | 无异臭、异味 | 无异臭、异味 | 无异臭、异味 | 无异臭、异味 | 无异臭、异味 | 无异臭、异味 | 无异臭、异味 | 无异臭、异味 | 无异臭、异味 | 无异臭、异味 | 无异臭、异味 | 无异臭、异味 | 无异臭、异味 | 无异臭、异味 | 无异臭、异味 | 无异臭、异味 | 无异臭、异味 | 无异臭、异味 | 无异臭、异味 | 无异臭、异味 | 无异臭、异味 | 无异臭、异味 | 无异臭、异味 | 无异臭、异味 | 无异臭、异味 | 无异臭、异味 | 无异臭、异味
4 | 肉眼可见物（无量纲） | 无 | 无 | 无 | 无 | 无 | 无 | 无 | 无 | 无 | 无 | 无 | 无 | 无 | 无 | 无 | 无 | 无 | 无 | 无 | 无 | 无 | 无 | 无 | 无 | 无 | 无 | 无 | 无 | 无 | 无 | 无 | 无 | 无 | 无 | 无 | 无 | 无 | 无 | 无 | 无 | 无 | 无 | 无 | 无 | 无 | 无 | 无 | 无 | 无 | 无
5 | 游离余氯（mg/L） | 与水接触至少30min，管网末梢水中余量≥0.05 | 0.62 | 0.47 | 0.64 | 0.74 | 0.51 | 0.72 | 0.25 | 0.22 | 0.2 | 0.21 | 0.32 | 0.34 | 0.39 | 0.86 | 0.62 | 0.47 | 0.2 | 0.32 | 0.35 | 0.24 | 0.38 | 0.33 | 0.84 | 0.36 | 0.5 | 0.77 | 0.61 | 0.65 | 0.59 | 0.61 | 0.3 | 0.46 | 0.41 | 0.54 | 0.36 | 0.39 | 1.11 | 0.24 | 0.34 | 0.18 | 0.46 | 0.53 | 0.49 | 0.6 | 0.49 | 0.39 | 0.55 | 0.69 | 0.63
6 | 菌落总数（CFU/mL） | 100 | 2 | 未检出 | 未检出 | 未检出 | 未检出 | 未检出 | 2 | 74 | 未检出 | 未检出 | 未检出 | 未检出 | 未检出 | 未检出 | 15 | 1 | 未检出 | 未检出 | 未检出 | 1 | 未检出 | 未检出 | 1 | 未检出 | 未检出 | 未检出 | 未检出 | 未检出 | 1 | 未检出 | 1 | 未检出 | 未检出 | 未检出 | 2 | 未检出 | 未检出 | 1 | 未检出 | 1 | 1 | 未检出 | 未检出 | 未检出 | 未检出 | 2 | 未检出 | 未检出 | 未检出
7 | 总大肠菌群（MPN/100mL） | 不得检出 | 未检出 | 未检出 | 未检出 | 未检出 | 未检出 | 未检出 | 未检出 | 未检出 | 未检出 | 未检出 | 未检出 | 未检出 | 未检出 | 未检出 | 未检出 | 未检出 | 未检出 | 未检出 | 未检出 | 未检出 | 未检出 | 未检出 | 未检出 | 未检出 | 未检出 | 未检出 | 未检出 | 未检出 | 未检出 | 未检出 | 未检出 | 未检出 | 未检出 | 未检出 | 未检出 | 未检出 | 未检出 | 未检出 | 未检出 | 未检出 | 未检出 | 未检出 | 未检出 | 未检出 | 未检出 | 未检出 | 未检出 | 未检出 | 未检出
8 | pH值（无量纲） | 不小于6.5且不大于8.5 | 7.72 | 7.63 | 7.76 | 7.97 | 7.93 | 7.79 | 7.89 | 7.73 | 7.6 | 7.72 | 7.87 | 7.91 | 7.37 | 7.97 | 8.06 | 8.07 | 8 | 7.51 | 7.56 | 7.55 | 7.5 | 7.53 | 7.71 | 7.79 | 7.73 | 7.52 | 7.76 | 7.66 | 7.53 | 7.66 | 7.32 | 7.36 | 7.27 | 7.35 | 7.79 | 7.59 | 7.38 | 7.7 | 7.71 | 7.71 | 7.8 | 7.51 | 7.65 | 7.63 | 7.83 | 7.89 | 7.88 | 7.76 | 7.71
9 | 总硬度(mg/L) | 450 | 120 | 92.1 | 112 | 120 | 108 | 102 | 81.7 | 90.7 | 104 | 84.1 | 103 | 86.1 | 104 | 106 | 103 | 104 | 104 | 102 | 104 | 105 | 104 | 99.6 | 104 | 100 | 99.7 | 102 | 102 | 105 | 101 | 103 | 28 | 4 | 7 | 6 | 104 | 85.5 | 96.1 | 96.1 | 26 | 84.1 | 100 | 101 | 103 | 102 | 106 | 109 | 112 | 108 | 110
10 | 氯化物(mg/L) | 250 | 8.76 | 8.54 | 8.72 | 8.85 | 9.3 | 8.88 | 7.92 | 9.07 | 10.9 | 9.3 | 8.43 | 9.38 | 11.8 | 15.3 | 12 | 12.1 | 11.9 | 8.84 | 8.9 | 8.9 | 8.84 | 21.1 | 16.2 | 23 | 20.4 | 17.1 | 19 | 17.9 | 19.4 | 20 | 5.35 | 5.15 | 5.14 | 5.21 | 10.9 | 8.7 | 8.35 | 8.55 | 5.64 | 8.44 | 8.44 | 11.1 | 10.2 | 9.88 | 8.02 | 8.56 | 9.1 | 8.88 | 8.88
11 | 硝酸盐氮(mg/L) | 10 地下水源限制时为20 | 1.59 | 1.58 | 1.58 | 1.62 | 1.63 | 1.64 | 1.28 | 1.47 | 1.6 | 1.26 | 1.51 | 1.33 | 1.54 | 1.61 | 1.58 | 1.57 | 1.58 | 1.64 | 1.6 | 1.59 | 1.61 | 1.46 | 1.45 | 1.49 | 1.49 | 1.44 | 1.47 | 1.46 | 1.48 | 1.49 | 0.5 | 0.48 | 0.49 | 0.5 | 1.61 | 1.38 | 1.56 | 1.58 | 0.63 | 1.38 | 1.63 | 1.62 | 1.56 | 1.58 | 1.64 | 1.69 | 1.73 | 1.5 | 1.5
12 | 挥发酚类(mg/L) | 0.002 | ＜0.002 | ＜0.002 | ＜0.002 | ＜0.002 | ＜0.002 | ＜0.002 | ＜0.002 | ＜0.002 | ＜0.002 | ＜0.002 | ＜0.002 | ＜0.002 | ＜0.002 | ＜0.002 | ＜0.002 | ＜0.002 | ＜0.002 | ＜0.002 | ＜0.002 | ＜0.002 | ＜0.002 | ＜0.002 | ＜0.002 | ＜0.002 | ＜0.002 | ＜0.002 | ＜0.002 | ＜0.002 | ＜0.002 | ＜0.002 | ＜0.002 | ＜0.002 | ＜0.002 | ＜0.002 | ＜0.002 | ＜0.002 | ＜0.002 | ＜0.002 | ＜0.002 | ＜0.002 | ＜0.002 | ＜0.002 | ＜0.002 | ＜0.002 | ＜0.002 | ＜0.002 | ＜0.002 | ＜0.002 | ＜0.002
13 | 氰化物(mg/L) | 0.05 | ＜0.002 | ＜0.002 | ＜0.002 | ＜0.002 | ＜0.002 | ＜0.002 | ＜0.002 | ＜0.002 | ＜0.002 | ＜0.002 | ＜0.002 | ＜0.002 | ＜0.002 | ＜0.002 | ＜0.002 | ＜0.002 | ＜0.002 | ＜0.002 | ＜0.002 | ＜0.002 | ＜0.002 | ＜0.002 | ＜0.002 | ＜0.002 | ＜0.002 | ＜0.002 | ＜0.002 | ＜0.002 | ＜0.002 | ＜0.002 | ＜0.002 | ＜0.002 | ＜0.002 | ＜0.002 | ＜0.002 | ＜0.002 | ＜0.002 | ＜0.002 | ＜0.002 | ＜0.002 | ＜0.002 | ＜0.002 | ＜0.002 | ＜0.002 | ＜0.002 | ＜0.002 | ＜0.002 | ＜0.002 | ＜0.002
14 | 砷(mg/L) | 0.01 | 0.00126 | 0.00117 | 0.00119 | 0.00122 | 0.00113 | 0.00118 | 0.00076 | 0.0008 | 0.00077 | 0.00071 | 0.00087 | 0.0007 | 0.00096 | 0.00091 | 0.00101 | 0.00074 | 0.0007 | 0.00087 | 0.00092 | 0.00097 | 0.00086 | 0.00091 | 0.001 | 0.00094 | 0.001 | 0.00095 | 0.00088 | 0.00094 | 0.00089 | 0.00097 | 0.00015 | 0.00014 | 0.00014 | 0.00012 | 0.00084 | 0.00079 | 0.00104 | 0.001 | 0.00037 | 0.00087 | 0.00098 | 0.00089 | 0.00092 | 0.00092 | 0.00147 | 0.00104 | 0.001 | 0.00109 | 0.00108
15 | 铬（六价）(mg/L) | 0.05 | ＜0.004 | ＜0.004 | ＜0.004 | ＜0.004 | ＜0.004 | ＜0.004 | ＜0.004 | ＜0.004 | ＜0.004 | ＜0.004 | ＜0.004 | ＜0.004 | ＜0.004 | ＜0.004 | ＜0.004 | ＜0.004 | ＜0.004 | ＜0.004 | ＜0.004 | ＜0.004 | ＜0.004 | ＜0.004 | ＜0.004 | ＜0.004 | ＜0.004 | ＜0.004 | ＜0.004 | ＜0.004 | ＜0.004 | ＜0.004 | ＜0.004 | ＜0.004 | ＜0.004 | ＜0.004 | ＜0.004 | ＜0.004 | ＜0.004 | ＜0.004 | ＜0.004 | ＜0.004 | ＜0.004 | ＜0.004 | ＜0.004 | ＜0.004 | ＜0.004 | ＜0.004 | ＜0.004 | ＜0.004 | ＜0.004
16 | 铁(mg/L) | 0.3 | 0.0104 | 0.00472 | 0.00387 | 0.00394 | 0.00281 | 0.00253 | 0.0199 | 0.047 | 0.00841 | 0.0296 | 0.0138 | 0.0188 | 0.0038 | 0.00123 | 0.00321 | 0.00622 | 0.0403 | 0.0197 | 0.0262 | 0.0288 | ＜0.00090 | ＜0.0045 | ＜0.0045 | ＜0.0045 | 0.0077 | 0.0068 | ＜0.0045 | 0.0131 | 0.0137 | 0.0222 | 0.0203 | 0.0111 | 0.0124 | 0.0162 | 0.0138 | 0.0115 | ＜0.0045 | 0.0207 | ＜0.0045 | 0.0152 | ＜0.0045 | ＜0.0045 | 0.007 | ＜0.0045 | 0.009 | 0.0224 | 0.007 | ＜0.0045 | ＜0.0045
17 | 锰(mg/L) | 0.1 | 0.00104 | 0.0006 | 0.00062 | 0.00076 | 0.00031 | 0.00058 | 0.00112 | 0.00107 | 0.00159 | 0.00367 | 0.00207 | 0.00077 | 0.00035 | 0.0002 | 0.00036 | 0.00085 | 0.00462 | 0.00025 | ＜0.00006 | 0.00052 | ＜0.00006 | 0.00084 | 0.00076 | 0.00176 | 0.00169 | 0.00036 | 0.00111 | 0.00064 | 0.0007 | 0.00217 | 0.00832 | 0.00153 | 0.00487 | 0.00636 | 0.00085 | 0.00079 | 0.00062 | 0.001 | 0.0007 | 0.00125 | 0.00073 | 0.00081 | 0.00033 | 8e-05 | 8e-05 | 0.0048 | ＜0.00006 | ＜0.00006 | 0.00045
18 | 铅(mg/L) | 0.01 | 9e-05 | 0.00011 | 7e-05 | 0.00014 | ＜0.00007 | 9e-05 | 0.00011 | 0.00014 | 0.00016 | 0.00024 | 0.00026 | 0.00025 | 0.00013 | ＜0.00007 | 8e-05 | 0.00017 | 0.00015 | 0.00015 | ＜0.00007 | 0.00021 | 0.00023 | 0.00031 | 0.00022 | 0.00032 | 0.00013 | 9e-05 | 0.0003 | 0.00014 | 0.00016 | 0.00017 | 0.00119 | 0.0004 | 0.00096 | 0.00074 | 0.00012 | 0.0001 | 8e-05 | 0.00069 | 0.00013 | 0.00011 | 0.00012 | 0.00011 | 8e-05 | 0.00026 | ＜0.00007 | 0.0018 | 9e-05 | ＜0.00007 | ＜0.00007
19 | 氨氮（mg/L） | 0.5 | ＜0.02 | ＜0.02 | ＜0.02 | ＜0.02 | ＜0.02 | ＜0.02 | 0.03 | ＜0.02 | 0.04 | 0.03 | ＜0.02 | 0.03 | ＜0.02 | 0.03 | ＜0.02 | ＜0.02 | 0.03 | ＜0.02 | ＜0.02 | ＜0.02 | ＜0.02 | 0.03 | ＜0.02 | ＜0.02 | 0.04 | ＜0.02 | 0.05 | 0.03 | 0.03 | ＜0.02 | ＜0.02 | 0.03 | ＜0.02 | ＜0.02 | 0.04 | ＜0.02 | ＜0.02 | ＜0.02 | 0.05 | ＜0.02 | ＜0.02 | ＜0.02 | ＜0.02 | ＜0.02 | ＜0.02 | ＜0.02 | ＜0.02 | ＜0.02 | ＜0.02
20 | 亚硝酸盐氮（mg/L） | 1 | ＜0.001 | 0.002 | 0.001 | ＜0.001 | 0.002 | 0.002 | ＜0.001 | ＜0.001 | ＜0.001 | ＜0.001 | 0.001 | ＜0.001 | ＜0.001 | ＜0.001 | ＜0.001 | ＜0.001 | ＜0.001 | ＜0.001 | ＜0.001 | ＜0.001 | ＜0.001 | ＜0.001 | ＜0.001 | ＜0.001 | ＜0.001 | ＜0.001 | ＜0.001 | ＜0.001 | ＜0.001 | ＜0.001 | ＜0.001 | ＜0.001 | ＜0.001 | ＜0.001 | ＜0.001 | ＜0.001 | ＜0.001 | ＜0.001 | ＜0.001 | ＜0.001 | ＜0.001 | ＜0.001 | ＜0.001 | ＜0.001 | ＜0.001 | ＜0.001 | ＜0.001 | ＜0.001 | ＜0.001
21 | 耗氧量（mg/L） | 3 水源限制，原水耗氧量>6mg/L时为5 | 0.83 | 0.59 | 0.53 | 0.82 | 0.76 | 0.75 | 1.03 | 0.78 | 0.88 | 0.76 | 0.97 | 0.73 | 0.87 | 0.86 | 0.77 | 0.77 | 0.89 | 0.78 | 0.76 | 0.93 | 0.81 | 0.99 | 0.92 | 0.9 | 0.93 | 0.87 | 0.87 | 0.91 | 0.91 | 0.9 | 0.66 | 0.51 | 0.68 | 0.82 | 0.7 | 0.79 | 0.86 | 0.91 | 0.55 | 0.72 | 0.87 | 0.85 | 0.89 | 0.86 | 0.84 | 0.91 | 0.92 | 0.69 | 0.77
22 | 紫外线强度 | 大于70μw/平方厘米 | —— | —— | —— | —— | —— | —— | —— | —— | —— | —— | —— | —— | —— | —— | —— | —— | —— | —— | —— | —— | —— | —— | —— | —— | —— | —— | —— | —— | —— | —— | —— | —— | —— | —— | —— | —— | —— | —— | —— | —— | —— | —— | —— | —— | —— | —— | —— | —— | ——
检验结果 |  |  | 合格 | 合格 | 合格 | 合格 | 合格 | 合格 | 合格 | 合格 | 合格 | 合格 | 合格 | 合格 | 合格 | 合格 | 合格 | 合格 | 合格 | 合格 | 合格 | 合格 | 合格 | 合格 | 合格 | 合格 | 合格 | 合格 | 合格 | 合格 | 合格 | 合格 | 合格 | 合格 | 合格 | 合格 | 合格 | 合格 | 合格 | 合格 | 合格 | 合格 | 合格 | 合格 | 合格 | 合格 | 合格 | 合格 | 合格 | 合格 | 合格
备注：未使用紫外线消毒设备，故无需检测紫外线强度