## 出厂水（常规指标+非常规指标）
中山市2022年9月供水水质监测数据汇总 （出厂水（常规指标+非常规指标））
| 报告号 |  | 07465
| 检测点位 |  | 深湾水厂
| 样品编号 |  | CC22090531001
序号 | 指标名称 | 限值 | 深湾水厂（2022.09.05采样）
1 | 总大肠菌群（MPN/100mL） | 不得检出 | 未检出
2 | 耐热大肠菌群（CFU/100mL） | 不得检出 | 未检出
3 | 大肠埃希氏菌（MPN/100mL） | 不得检出 | 未检出
4 | 菌落总数（CFU/mL） | 100 | 未检出
5 | 砷（mg/L） | 0.01 | 9e-05
6 | 镉（mg/L） | 0.005 | ＜0.00006
7 | 铬（六价）（mg/L） | 0.05 | ＜0.004
8 | 铅（mg/L） | 0.01 | 7e-05
9 | 汞（mg/L） | 0.001 | ＜0.0001
10 | 硒（mg/L） | 0.01 | ＜0.00009
11 | 氰化物（mg/L） | 0.05 | ＜0.002
12 | 氟化物（mg/L） | 1 | ＜0.1
13 | 硝酸盐氮（mg/L） | 10 | 0.27
14 | 三氯甲烷（mg/L） | 0.06 | 0.0011
15 | 四氯化碳（mg/L） | 0.002 | ＜0.00021
16 | 色度（度） | 15 | ＜5
17 | 浑浊度（NTU） | 1 | ＜0.2
18 | 臭和味（无量纲） | 无异臭、异味 | 无异臭、异味
19 | 肉眼可见物（无量纲） | 无 | 无
20 | pH值（无量纲） | 不小于6.5且不大于8.5 | 7.58
21 | 铝（mg/L） | 0.2 | 0.102
22 | 铁（mg/L） | 0.3 | ＜0.0045
23 | 锰（mg/L） | 0.1 | 0.00721
24 | 铜（mg/L） | 1 | 0.00044
25 | 锌（mg/L） | 1 | 0.001
26 | 氯化物（mg/L） | 250 | 5.54
27 | 硫酸盐（mg/L） | 250 | 2.56
28 | 溶解性总固体（mg/L） | 1000 | 48
29 | 总硬度（mg/L） | 450 | 11.4
30 | 耗氧量（mg/L） | 3 | 0.71
31 | 挥发酚类（mg/L） | 0.002 | ＜0.002
32 | 阴离子合成洗涤剂（mg/L） | 0.3 | ＜0.050
33 | 总α放射性（Bq/L） | 0.5 | ＜0.016
34 | 总β放射性（Bq/L） | 1 | ＜0.028
35 | 游离余氯（mg/L） | ≥0.3且≤4 | 0.32
36 | 贾第鞭毛虫（个/L） | ＜1（个/10L） | 未检出
37 | 隐孢子虫（个/L） | ＜1（个/10L） | 未检出
38 | 锑（mg/L） | 0.005 | 0.003
39 | 钡（mg/L） | 0.7 | 0.005
40 | 铍（mg/L） | 0.002 | ＜0.00003
41 | 硼（mg/L） | 0.5 | 0.00772
42 | 钼（mg/L） | 0.07 | ＜0.00006
43 | 镍（mg/L） | 0.02 | ＜0.00007
44 | 银（mg/L） | 0.05 | ＜0.00003
45 | 铊（mg/L） | 0.0001 | 5e-05
46 | 氯化氰（mg/L） | 0.07 | ＜0.01
47 | 一氯二溴甲烷（mg/L） | 0.1 | 0.0008
48 | 二氯一溴甲烷（mg/L） | 0.06 | ＜0.00008
49 | 二氯乙酸（mg/L） | 0.05 | ＜0.0020
50 | 1,2-二氯乙烷（mg/L） | 0.03 | ＜0.00006
51 | 二氯甲烷（mg/L） | 0.02 | ＜0.00003
52 | *三卤甲烷（mg/L） | 1 | 0.026
53 | 1,1,1-三氯乙烷（mg/L） | 2 | ＜0.00008
54 | 三氯乙酸（mg/L） | 0.1 | ＜0.0010
55 | 三氯乙醛（mg/L） | 0.01 | ＜0.001
56 | 2,4,6-三氯酚（mg/L） | 0.2 | ＜0.00004
57 | 三溴甲烷（mg/L） | 0.1 | ＜0.00012
58 | 七氯（mg/L） | 0.0004 | ＜0.0002
59 | 马拉硫磷（mg/L） | 0.25 | ＜0.0001
60 | 五氯酚（mg/L） | 0.009 | ＜0.00003
61 | 六六六（mg/L） | 0.005 | ＜0.00001
62 | 六氯苯（mg/L） | 0.001 | ＜0.000003
63 | 乐果（mg/L） | 0.08 | ＜0.0001
64 | 对硫磷（mg/L） | 0.003 | ＜0.0001
65 | 灭草松（mg/L） | 0.3 | ＜0.0002
66 | 甲基对硫磷（mg/L） | 0.02 | ＜0.0001
67 | 百菌清（mg/L） | 0.01 | ＜0.0004
68 | 呋喃丹（mg/L） | 0.007 | ＜0.000125
69 | 林丹（γ-666）（mg/L） | 0.002 | ＜0.00001
70 | 毒死蜱（mg/L） | 0.03 | ＜0.002
71 | 草甘膦（mg/L） | 0.7 | ＜0.00015
72 | 敌敌畏（mg/L） | 0.001 | ＜0.00005
73 | 莠去津（mg/L） | 0.002 | ＜0.0005
74 | 溴氰菊酯（mg/L） | 0.02 | ＜0.002
75 | 2,4-滴（mg/L） | 0.03 | ＜0.00005
76 | 滴滴涕（mg/L） | 0.001 | ＜0.00002
77 | 乙苯（mg/L） | 0.3 | ＜0.00006
78 | 间，对二甲苯（mg/L） | —— | ＜0.00018
79 | 邻二甲苯（mg/L） | —— | ＜0.00011
80 | 二甲苯（mg/L） | 0.5 | ND
81 | 1,1-二氯乙烯（mg/L） | 0.03 | ＜0.00012
82 | 反-1,2-二氯乙烯（mg/L） | —— | ＜0.00006
83 | 顺-1,2-二氯乙烯（mg/L） | —— | ＜0.00012
84 | 1,2-二氯乙烯（mg/L） | 0.05 | ND
85 | 1,2-二氯苯（mg/L） | 1 | ＜0.00003
86 | 1,4-二氯苯（mg/L） | 0.3 | ＜0.00003
87 | 三氯乙烯（mg/L） | 0.07 | ＜0.00019
88 | 1,3,5-三氯苯（mg/L） | —— | ＜0.00011
89 | 1,2,4-三氯苯（mg/L） | —— | ＜0.00008
90 | 1,2,3-三氯苯（mg/L） | —— | ＜0.00008
91 | 三氯苯（mg/L） | 0.02 | ND
92 | 六氯丁二烯（mg/L） | 0.0006 | ＜0.00011
93 | 丙烯酰胺（mg/L） | 0.0005 | ＜0.00005
94 | 四氯乙烯（mg/L） | 0.04 | ＜0.00014
95 | 甲苯（mg/L） | 0.7 | ＜0.00011
96 | 邻苯二甲酸二（2-乙基己基）酯（mg/L） | 0.008 | ＜0.002
97 | 环氧氯丙烷（mg/L） | 0.0004 | ＜0.05
98 | 苯（mg/L） | 0.01 | ＜0.00004
99 | 苯乙烯（mg/L） | 0.02 | ＜0.00004
100 | 苯并（a）芘（mg/L） | 1e-05 | ＜0.0000014
101 | 氯乙烯（mg/L） | 0.005 | ＜0.00017
102 | 氯苯（mg/L） | 0.3 | ＜0.00004
103 | 微囊藻毒素-LR（mg/L） | 0.001 | ＜0.00006
104 | 氨氮（mg/L） | 0.5 | 0.08
105 | 硫化物（mg/L） | 0.02 | ＜0.02
106 | 钠（mg/L） | 200 | 2.07
检验结果 |  |  | 合格
注:1.限值执行标准为《生活饮用水卫生标准》（GB5749-2006）。

## 出厂水（常规指标）
中山市2022年9月供水水质监测数据汇总 （出厂水（常规指标））
| 报告号 |  | 07481 | 07480 | 07467 | 07482 | 07486 | 07483 | 07485 | 07487
| 检测点位 |  | 坦洲水厂 | 南镇水厂 | 三乡南龙水厂 | 小榄水厂 | 凯茵豪园水厂 | 小榄永宁水厂 | 古镇水厂 | 东凤水厂
| 样品编号 |  | CC22090337001 | CC22090338001 | CC22090339001 | CC22090532001 | CC22090655001 | CC22090860001 | CC22090956001 | CC22091542001
序号 | 指标名称 | 限值 | 坦洲水厂出厂水（2022.09.03采样） | 南镇水厂出厂水（2022.09.03采样） | 三乡南龙水厂出厂水（2022.09.03采样） | 小榄水厂（2022.09.05采样） | 凯茵豪园水厂（2022.09.06采样） | 小榄永宁水厂（2022.09.08采样） | 古镇水厂（2022.09.20采样） | 东凤水厂（2022.09.15采样）
1 | 总大肠菌群（MPN/100mL） | 不得检出 | 未检出 | 未检出 | 未检出 | 未检出 | 未检出 | 未检出 | 未检出 | 未检出
2 | 耐热大肠菌群（CFU/100mL） | 不得检出 | 未检出 | 未检出 | 未检出 | 未检出 | 未检出 | 未检出 | 未检出 | 未检出
3 | 大肠埃希氏菌（MPN/100mL） | 不得检出 | 未检出 | 未检出 | 未检出 | 未检出 | 未检出 | 未检出 | 未检出 | 未检出
4 | 菌落总数（CFU/mL） | 100 | 未检出 | 2 | 1 | 未检出 | 未检出 | 未检出 | 未检出 | 未检出
5 | 砷（mg/L） | 0.01 | 0.00106 | 0.00144 | 0.00098 | 0.00154 | 0.00014 | 0.00135 | 0.00172 | 0.00167
6 | 镉（mg/L） | 0.005 | ＜0.00006 | ＜0.00006 | ＜0.00006 | ＜0.00006 | ＜0.00006 | ＜0.00006 | ＜0.00006 | ＜0.00006
7 | 铬（六价）（mg/L） | 0.05 | ＜0.004 | ＜0.004 | ＜0.004 | ＜0.004 | ＜0.004 | ＜0.004 | ＜0.004 | ＜0.004
8 | 铅（mg/L） | 0.01 | 0.00019 | ＜0.00007 | 0.00013 | ＜0.00007 | ＜0.00007 | ＜0.00007 | 8e-05 | 0.0002
9 | 汞（mg/L） | 0.001 | ＜0.0001 | ＜0.0001 | ＜0.0001 | ＜0.0001 | ＜0.0001 | ＜0.0001 | ＜0.0001 | ＜0.0001
10 | 硒（mg/L） | 0.01 | 0.0004 | 0.00037 | 0.00026 | 0.00024 | ＜0.00009 | 0.0003 | 0.00023 | 0.00018
11 | 氰化物（mg/L） | 0.05 | ＜0.002 | ＜0.002 | ＜0.002 | ＜0.002 | ＜0.002 | ＜0.002 | ＜0.002 | ＜0.002
12 | 氟化物（mg/L） | 1 | 0.2 | 0.2 | 0.1 | 0.1 | ＜0.1 | ＜0.1 | 0.1 | 0.1
13 | 硝酸盐氮（mg/L） | 10 | 1.44 | 1.48 | 1.57 | 1.5 | 0.4 | 1.56 | 1.53 | 1.58
14 | 三氯甲烷（mg/L） | 0.06 | 0.0383 | 0.0254 | 0.0233 | 0.0195 | 0.00312 | 0.0104 | 0.019 | 0.013
15 | 四氯化碳（mg/L） | 0.002 | ＜0.00021 | ＜0.00021 | ＜0.00021 | ＜0.00021 | ＜0.00021 | ＜0.00021 | ＜0.00021 | ＜0.00021
16 | 色度（度） | 15 | ＜5 | ＜5 | ＜5 | ＜5 | ＜5 | ＜5 | ＜5 | ＜5
17 | 浑浊度（NTU） | 1 | 0.2 | 0.2 | ＜0.2 | ＜0.2 | ＜0.2 | ＜0.2 | ＜0.2 | ＜0.2
18 | 臭和味（无量纲） | 无异臭、异味 | 无异臭、异味 | 无异臭、异味 | 无异臭、异味 | 无异臭、异味 | 无异臭、异味 | 无异臭、异味 | 无异臭、异味 | 无异臭、异味
19 | 肉眼可见物（无量纲） | 无 | 无 | 无 | 无 | 无 | 无 | 无 | 无 | 无
20 | pH值（无量纲） | 不小于6.5且不大于8.5 | 7.72 | 7.8 | 7.6 | 7.01 | 7.24 | 7.67 | 7.82 | 7.42
21 | 铝（mg/L） | 0.2 | 0.195 | 0.106 | 0.141 | 0.163 | ＜0.040 | 0.114 | 0.123 | 0.176
22 | 铁（mg/L） | 0.3 | 0.0052 | ＜0.0045 | ＜0.0045 | ＜0.0045 | 0.006 | ＜0.0045 | ＜0.0045 | ＜0.0045
23 | 锰（mg/L） | 0.1 | 0.00392 | 0.00011 | 0.00038 | 0.00095 | 0.024 | 0.00018 | 0.00373 | 0.0155
24 | 铜（mg/L） | 1 | 0.00143 | 0.00132 | 0.00088 | 0.00079 | 0.0004 | 0.00086 | 0.00097 | 0.00202
25 | 锌（mg/L） | 1 | 0.01 | ＜0.001 | ＜0.001 | ＜0.001 | 0.002 | 0.004 | 0.002 | 0.006
26 | 氯化物（mg/L） | 250 | 28.1 | 9.94 | 11.7 | 10.6 | 4.74 | 9.94 | 11.2 | 10.8
27 | 硫酸盐（mg/L） | 250 | 21.1 | 15.7 | 16.4 | 16.2 | 2.56 | 14 | 18.4 | 17.7
28 | 溶解性总固体（mg/L） | 1000 | 158 | 154 | 159 | 168 | 54 | 165 | 166 | 164
29 | 总硬度（mg/L） | 450 | 116 | 113 | 117 | 123 | 7.9 | 122 | 143 | 120
30 | 耗氧量（mg/L） | 3 | 1.66 | 2.08 | 1.38 | 0.86 | 1.01 | 1.02 | 1 | 0.96
31 | 挥发酚类（mg/L） | 0.002 | ＜0.002 | ＜0.002 | ＜0.002 | ＜0.002 | ＜0.002 | ＜0.002 | ＜0.002 | ＜0.002
32 | 阴离子合成洗涤剂（mg/L） | 0.3 | ＜0.050 | ＜0.050 | ＜0.050 | ＜0.050 | ＜0.050 | ＜0.050 | ＜0.050 | ＜0.050
33 | 总α放射性（Bq/L） | 0.5 | 0.044 | ＜0.016 | 0.026 | ＜0.016 | ＜0.016 | ＜0.016 | ＜0.016 | 0.028
34 | 总β放射性（Bq/L） | 1 | 0.19 | 0.073 | 0.091 | 0.073 | 0.053 | 0.068 | 0.052 | 0.16
35 | 游离余氯（mg/L） | ≥0.3且≤4 | 0.82 | 0.81 | 0.93 | 0.6 | 0.68 | 0.71 | 0.46 | 0.68
检验结果 |  |  | 合格 | 合格 | 合格 | 合格 | 合格 | 合格 | 合格 | 合格
注:1.限值执行标准为《生活饮用水卫生标准》（GB5749-2006）。

## 管网水（常规指标）
中山市2022年9月供水水质监测数据汇总 （管网水（常规指标））
| 报告号 |  | 07674 | 07675 | 07683 | 07684 | 07685
| 检测点位 |  | 中油BP加油站（中山洪联站） | 永宁治保会第二治安联防队 | 冈南市场 | 古一长尾涌市场 | 古二村民委员会
| 样品编号 |  | GW22090861001 | GW22090862001 | GW22090957001 | GW22090958001 | GW22090959001
序号 | 指标名称 | 限值 | 中油BP加油站（中山洪联站）洗手间外水龙头（2022.09.08采样） | 永宁治保会第二治安联防队茶水间水龙头（2022.09.08采样） | 冈南市场入口左侧水龙头（2022.09.09采样） | 古一长尾涌市场对面仁幸堂大药房门口水龙头（2022.09.09采样） | 古二村民委员会右侧水龙头（2022.09.09采样）
1 | 总大肠菌群（MPN/100mL） | 不得检出 | 未检出 | 未检出 | 未检出 | 未检出 | 未检出
2 | 耐热大肠菌群（CFU/100mL） | 不得检出 | 未检出 | 未检出 | 未检出 | 未检出 | 未检出
3 | 大肠埃希氏菌（MPN/100mL） | 不得检出 | 未检出 | 未检出 | 未检出 | 未检出 | 未检出
4 | 菌落总数（CFU/mL） | 100 | 34 | 27 | 未检出 | 未检出 | 未检出
5 | 砷（mg/L） | 0.01 | 0.00136 | 0.00139 | 0.00165 | 0.00174 | 0.0016
6 | 镉（mg/L） | 0.005 | ＜0.00006 | ＜0.00006 | ＜0.00006 | ＜0.00006 | ＜0.00006
7 | 铬（六价）（mg/L） | 0.05 | ＜0.004 | ＜0.004 | ＜0.004 | ＜0.004 | ＜0.004
8 | 铅（mg/L） | 0.01 | 0.0001 | 0.00011 | 8e-05 | ＜0.00007 | ＜0.00007
9 | 汞（mg/L） | 0.001 | ＜0.0001 | ＜0.0001 | ＜0.0001 | ＜0.0001 | ＜0.0001
10 | 硒（mg/L） | 0.01 | 0.00013 | 0.00012 | 0.00032 | 0.00034 | 0.00029
11 | 氰化物（mg/L） | 0.05 | ＜0.002 | ＜0.002 | ＜0.002 | ＜0.002 | ＜0.002
12 | 氟化物（mg/L） | 1 | ＜0.1 | ＜0.1 | 0.2 | 0.1 | 0.1
13 | 硝酸盐氮（mg/L） | 10 | 1.58 | 1.57 | 1.54 | 1.51 | 1.52
14 | 三氯甲烷（mg/L） | 0.06 | 0.0104 | 0.0105 | 0.0219 | 0.0214 | 0.0244
15 | 四氯化碳（mg/L） | 0.002 | ＜0.00021 | ＜0.00021 | ＜0.00021 | ＜0.00021 | ＜0.00021
16 | 色度（度） | 15 | ＜5 | ＜5 | ＜5 | ＜5 | ＜5
17 | 浑浊度（NTU） | 1 | ＜0.2 | ＜0.2 | 0.2 | ＜0.2 | ＜0.2
18 | 臭和味（无量纲） | 无异臭、异味 | 无异臭、异味 | 无异臭、异味 | 无异臭、异味 | 无异臭、异味 | 无异臭、异味
19 | 肉眼可见物（无量纲） | 无 | 无 | 无 | 无 | 无 | 无
20 | pH值（无量纲） | 不小于6.5且不大于8.5 | 7.87 | 7.69 | 7.94 | 7.91 | 8.01
21 | 铝（mg/L） | 0.2 | 0.112 | 0.116 | 0.126 | 0.139 | 0.137
22 | 铁（mg/L） | 0.3 | ＜0.0045 | ＜0.0045 | ＜0.0045 | ＜0.0045 | ＜0.0045
23 | 锰（mg/L） | 0.1 | 0.00016 | 0.00088 | 0.00149 | 0.0017 | 0.00162
24 | 铜（mg/L） | 1 | 0.00143 | 0.0015 | 0.00126 | 0.00142 | 0.00096
25 | 锌（mg/L） | 1 | 0.002 | 0.009 | 0.002 | ＜0.001 | 0.004
26 | 氯化物（mg/L） | 250 | 9.96 | 9.93 | 11.4 | 10.6 | 11.2
27 | 硫酸盐（mg/L） | 250 | 13.9 | 13.8 | 18.2 | 17.4 | 18
28 | 溶解性总固体（mg/L） | 1000 | 172 | 174 | 178 | 176 | 175
29 | 总硬度（mg/L） | 450 | 121 | 120 | 137 | 134 | 138
30 | 耗氧量（mg/L） | 3 | 1.12 | 0.68 | 1.07 | 0.85 | 0.92
31 | 挥发酚类（mg/L） | 0.002 | ＜0.002 | ＜0.002 | ＜0.002 | ＜0.002 | ＜0.002
32 | 阴离子合成洗涤剂（mg/L） | 0.3 | ＜0.050 | ＜0.050 | ＜0.050 | ＜0.050 | ＜0.050
33 | 总α放射性（Bq/L） | 0.5 | 0.023 | ＜0.016 | ＜0.016 | ＜0.016 | ＜0.016
34 | 总β放射性（Bq/L） | 1 | 0.115 | 0.086 | 0.075 | 0.078 | 0.086
35 | 游离余氯（mg/L） | ≥0.05 | 0.54 | 0.6 | 0.79 | 0.74 | 0.64
检验结果 |  |  | 合格 | 合格 | 合格 | 合格 | 合格
注:1.限值执行标准为《生活饮用水卫生标准》（GB5749-2006）。

## 二次供水（22项）
中山市2022年9月供水水质监测数据汇总（二次供水（22项））
| 报告号 |  | 06915 | 06912 | 07495 | 07665 | 07668 | 07667 | 07666 | 07661 | 07660 | 07052 | 07049 | 05220 | 07679 | 07678 | 07677 | 07676 | 07690 | 06678 | 07496 | 07498 | 07497 | 07700 | 07699 | 07698 | 07697 | 07696 | 07695 | 07703 | 07691 | 07692 | 07693 | 07694 | 07706 | 07705 | 07704 | 07702 | 07701 | 06459 | 06457 | 07708 | 07707 | 06193 | 05095 | 05103 | 05233 | 05234 | 05235 | 04792 | 07672 | 07671 | 07670
| 检测点位 |  | 汇豪新天地花园 | 中海翠林兰溪园 | 金水湾三期 | 比华利山庄 | 顺景新一居泵房 | 华鸿珑悦轩 | 铭日蓝天 | 日华坊二期 | 星晨广场 | 翠景花园（二期） | 剑桥郡五区 | 芸熙苑 | 金域蓝湾花园一期 4、5 标段 | 金域蓝湾一期1-3标 | 天水湖花园三、四期 | 天水湖花园五期 | 华发广场 | 万丽豪庭 | 锦秀蓝山 | 华颢豪庭 | 博贸大厦 | 东升君汇尚品一期 | 东升星河湾畔 | 东升朝阳花地二期 | 东升尚誉名筑 | 东升领誉嘉园 | 东升景豪华庭 | 雅富居一期 | 山合院 | 林海花园 | 泷泊花园（翠丽湖） | 半山御景豪园 | 金域明珠 | 丽豪花园三期 | 皓玥花园 | 绿洲华庭一期 | 聚德花园 | 四季花城（龙河湾） | 枫林绿洲（海伦堡青云台） | 佳境康城一期 2 组团 | 佳境康城一期1组团 | 德雅湾花园 | 中澳新城 | 富汇豪苑（宝信） | 江华苑 | 盈富居 | 灏景苑 | 锦绣东方二期16-33栋 | 时代云来（时代名筑） | 富逸长江北（臻誉） | 金色年华
| 样品编号 |  | YS22090330001 | YS22090331001 | YS22090335001 | YS22090658002 | YS22090662001 | YS22090663001 | YS22090664001 | YS22090670001 | YS22090671001 | YS22090672001 | YS22090673001 | YS22090870002 | YS22090878002 | YS22090879001 | YS22090880001 | YS22090881001 | YS22091233001 | YS22091237001 | YS22091238002 | YS22091239001 | YS22091240001 | YS22091331002 | YS22091332002 | YS22091333002 | YS22091334002 | YS22091335002 | YS22091336002 | YS22091337002 | YS22091343001 | YS22091345001 | YS22091346001 | YS22091347001 | YS22091349002 | YS22091350001 | YS22091351001 | YS22091352001 | YS22091353001 | YS22091368001 | YS22091369001 | YS22091440001 | YS22091441001 | YS22091443001 | YS22091446001 | YS22091447002 | YS22091538001 | YS22091539001 | YS22091540001 | YS22091501001 | YS22091630001 | YS22091631001 | YS22091632001
序号 | 指标名称 | 限值 | 汇豪新天地花园（负一层车库水泵房水龙头）（2022.09.03采样） | 中海翠林兰溪园（水泵房水龙头）（2022.09.03采样） | 金水湾三期（水泵房水龙头）（2022.09.03采样） | 比华利山庄十栋八楼楼顶水龙头（2022.09.06采样） | 顺景新一居泵房水龙头（2022.09.06采样） | 华鸿珑悦轩1幢水泵房水龙头（2022.09.06采样） | 铭日蓝天泵房水龙头（2022.09.06采样） | 日华坊二期水泵房水龙头（2022.09.06采样） | 星晨广场水泵房水龙头（2022.09.06采样） | 翠景花园（二期）水泵房水龙头（2022.09.06采样） | 剑桥郡五区水泵房水龙头（2022.09.06采样） | 芸熙苑物业饭堂门外水龙头（2022.09.08采样） | 金域蓝湾花园一期 4、5 标泵房水龙头（2022.09.08采样） | 金域蓝湾一期1-3标水泵房水龙头（2022.09.08采样） | 天水湖花园三、四期泵房水龙头（2022.09.08采样） | 天水湖花园五期泵房水龙头（2022.09.08采样） | 华发广场（2022.09.12采样） | 万丽豪庭（2022.09.12采样） | 锦秀蓝山（2022.09.12采样） | 华颢豪庭（2022.09.12采样） | 博贸大厦（2022.09.12采样） | 东升君汇尚品一期水泵房水龙头（2022.09.13采样） | 东升星河湾畔水泵房水龙头（2022.09.13采样） | 东升朝阳花地二期水泵房水龙头（2022.09.13采样） | 东升尚誉名筑水泵房水龙头（2022.09.13采样） | 东升领誉嘉园水泵房水龙头（2022.09.13采样） | 东升景豪华庭2幢302洗手间水龙头（2022.09.13采样） | 雅富居一期（2022.09.13采样） | 中山市山合院生活水泵房洗手盆水龙头（2022.09.13采样） | 中山市林海花园2栋生活水泵房清洁池水龙头（2022.09.13采样） | 泷泊花园（翠丽湖）生活水泵房清洁池水龙头（2022.09.13采样） | 半山御景豪园六栋生活水泵房清洁池水龙头（2022.09.13采样） | 金域明珠（2022.09.13采样） | 丽豪花园三期（2022.09.13采样） | 皓玥花园（2022.09.13采样） | 绿洲华庭一期（2022.09.13采样） | 聚德花园（2022.09.13采样） | 中山市四季花城（龙河湾）一期生活水泵房清洁池水龙头（2022.09.13采样） | 中山市枫林绿洲（海伦堡青云台）生活水泵房清洁池水龙头（2022.09.13采样） | 中山市佳境康城一期 2 组团生活水泵房洗手盆水龙头（2022.09.14采样） | 中山市佳境康城一期1组团生活水泵房洗手盆水龙头（2022.09.14采样） | 中山市德雅湾花园五栋1601居民家厨房洗手盆水龙头（2022.09.14采样） | 中山市中澳新城长期郦湖居生活水泵房水龙头（2022.09.14采样） | 中山市富汇豪苑（宝信）2栋1602居民家洗手间水龙头（2022.09.14采样） | 中山市江华苑生活水泵房水龙头（2022.09.15采样） | 中山市盈富居生活水泵房水龙头（2022.09.15采样） | 中山市灏景苑游泳池公用洗手间内洗手盆水龙头（2022.09.15采样） | 中山市锦绣东方二期16-33栋生活水泵房清洁池水龙头（2022.09.15采样） | 时代云来（时代名筑）（负一层车库2幢旁水泵房水龙头）（2022.09.16采样） | 富逸长江北（臻誉）（负二层车库19幢旁水泵房水龙头）（2022.09.16采样） | 金色年华（负 一层车库5幢旁水泵房水龙头）（2022.09.16采样）
1 | 浑浊度（NTU） | 1 水源与净水技术条件限制时为3 | 0.2 | <0.2 | 0.2 | 0.4 | 0.3 | 0.3 | 0.4 | <0.2 | <0.2 | <0.2 | <0.2 | <0.2 | 0.2 | 0.2 | 0.3 | 0.3 | <0.2 | 0.3 | <0.2 | 0.2 | 0.2 | <0.2 | 0.2 | 0.4 | <0.2 | 0.5 | 0.3 | 0.3 | <0.2 | <0.2 | <0.2 | <0.2 | 0.2 | 0.4 | 0.3 | 0.3 | 0.3 | 0.2 | 0.3 | 0.2 | 0.3 | <0.2 | <0.2 | <0.2 | <0.2 | <0.2 | <0.2 | <0.2 | <0.2 | 0.4 | <0.2
2 | 色度（度） | 15 | <5 | <5 | <5 | <5 | <5 | <5 | <5 | <5 | <5 | <5 | <5 | <5 | <5 | <5 | <5 | <5 | <5 | <5 | <5 | <5 | <5 | <5 | <5 | <5 | <5 | <5 | <5 | <5 | <5 | <5 | <5 | <5 | <5 | <5 | <5 | <5 | <5 | <5 | <5 | <5 | <5 | <5 | <5 | <5 | <5 | <5 | <5 | <5 | <5 | <5 | <5
3 | 臭和味（无量纲） | 无异臭、异味 | 无异臭、异味 | 无异臭、异味 | 无异臭、异味 | 无异臭、异味 | 无异臭、异味 | 无异臭、异味 | 无异臭、异味 | 无异臭、异味 | 无异臭、异味 | 无异臭、异味 | 无异臭、异味 | 无异臭、异味 | 无异臭、异味 | 无异臭、异味 | 无异臭、异味 | 无异臭、异味 | 无异臭、异味 | 无异臭、异味 | 无异臭、异味 | 无异臭、异味 | 无异臭、异味 | 无异臭、异味 | 无异臭、异味 | 无异臭、异味 | 无异臭、异味 | 无异臭、异味 | 无异臭、异味 | 无异臭、异味 | 无异臭、异味 | 无异臭、异味 | 无异臭、异味 | 无异臭、异味 | 无异臭、异味 | 无异臭、异味 | 无异臭、异味 | 无异臭、异味 | 无异臭、异味 | 无异臭、异味 | 无异臭、异味 | 无异臭、异味 | 无异臭、异味 | 无异臭、异味 | 无异臭、异味 | 无异臭、异味 | 无异臭、异味 | 无异臭、异味 | 无异臭、异味 | 无异臭、异味 | 无异臭、异味 | 无异臭、异味 | 无异臭、异味
4 | 肉眼可见物（无量纲） | 无 | 无 | 无 | 无 | 无 | 无 | 无 | 无 | 无 | 无 | 无 | 无 | 无 | 无 | 无 | 无 | 无 | 无 | 无 | 无 | 无 | 无 | 无 | 无 | 无 | 无 | 无 | 无 | 无 | 无 | 无 | 无 | 无 | 无 | 无 | 无 | 无 | 无 | 无 | 无 | 无 | 无 | 无 | 无 | 无 | 无 | 无 | 无 | 无 | 无 | 无 | 无
5 | 游离余氯（mg/L） | 与水接触至少30min，管网末梢水中余量≥0.05 | 0.59 | 0.55 | 0.55 | 0.38 | 0.54 | 0.41 | 0.37 | 0.15 | 0.24 | 0.31 | 0.49 | 0.16 | 0.54 | 0.31 | 0.64 | 0.42 | 0.58 | 0.22 | 0.47 | 0.51 | 0.23 | 0.5 | 0.49 | 0.43 | 0.53 | 0.56 | 0.54 | 0.41 | 0.21 | 0.11 | 0.24 | 0.12 | 0.37 | 0.41 | 0.24 | 0.25 | 0.23 | 0.15 | 0.26 | 0.52 | 0.51 | 0.22 | 0.48 | 0.65 | 0.22 | 0.42 | 0.14 | 0.16 | 0.43 | 0.38 | 0.4
6 | 菌落总数（CFU/mL） | 100 | 未检出 | 1 | 未检出 | 3 | 未检出 | 未检出 | 2 | 未检出 | 未检出 | 未检出 | 未检出 | 未检出 | 未检出 | 未检出 | 未检出 | 未检出 | 8 | 8 | 4 | 2 | 4 | 未检出 | 未检出 | 未检出 | 未检出 | 未检出 | 2 | 17 | 未检出 | 未检出 | 未检出 | 未检出 | 未检出 | 未检出 | 未检出 | 1 | 未检出 | 未检出 | 未检出 | 1 | 1 | 未检出 | 6 | 1 | 未检出 | 未检出 | 1 | 未检出 | 未检出 | 未检出 | 未检出
7 | 总大肠菌群（MPN/100mL） | 不得检出 | 未检出 | 未检出 | 未检出 | 未检出 | 未检出 | 未检出 | 未检出 | 未检出 | 未检出 | 未检出 | 未检出 | 未检出 | 未检出 | 未检出 | 未检出 | 未检出 | 未检出 | 未检出 | 未检出 | 未检出 | 未检出 | 未检出 | 未检出 | 未检出 | 未检出 | 未检出 | 未检出 | 未检出 | 未检出 | 未检出 | 未检出 | 未检出 | 未检出 | 未检出 | 未检出 | 未检出 | 未检出 | 未检出 | 未检出 | 未检出 | 未检出 | 未检出 | 未检出 | 未检出 | 未检出 | 未检出 | 未检出 | 未检出 | 未检出 | 未检出 | 未检出
8 | pH值（无量纲） | 不小于6.5且不大于8.5 | 7.7 | 7.7 | 7.88 | 7.26 | 7.44 | 7.38 | 7.35 | 7.77 | 7.66 | 7.65 | 7.56 | 7.96 | 7.78 | 7.63 | 7.21 | 7.45 | 7.02 | 7.69 | 7.76 | 7.47 | 7.79 | 7.94 | 7.84 | 7.87 | 7.93 | 7.98 | 7.8 | 7.85 | 7.43 | 7.8 | 7.74 | 8.07 | 7.76 | 7.77 | 7.78 | 7.85 | 7.81 | 8.05 | 8.13 | 8.05 | 7.81 | 8.1 | 7.84 | 7.98 | 7.83 | 7.96 | 8.01 | 7.83 | 7.31 | 7.95 | 7.74
9 | 总硬度(mg/L) | 450 | 113 | 114 | 114 | 117 | 120 | 11.4 | 9.2 | 116 | 113 | 123 | 116 | 120 | 122 | 135 | 124 | 118 | 133 | 122 | 132 | 132 | 132 | 130 | 125 | 134 | 126 | 125 | 132 | 128 | 116 | 124 | 110 | 120 | 132 | 127 | 131 | 135 | 137 | 124 | 115 | 122 | 124 | 104 | 125 | 125 | 136 | 112 | 119 | 118 | 8.1 | 113 | 39.4
10 | 氯化物(mg/L) | 250 | 11.7 | 11.6 | 11.7 | 13.1 | 12.1 | 12.6 | 5.67 | 4.83 | 3 | 13.2 | 13.4 | 11 | 14 | 13.8 | 13.6 | 14.4 | 7.17 | 7.04 | 6.93 | 7.52 | 7.08 | 12 | 11.9 | 11.8 | 11.9 | 11.9 | 11.8 | 11 | 12.9 | 14.9 | 13.4 | 12.4 | 16.1 | 18 | 10.2 | 11.1 | 10.7 | 14.1 | 12.9 | 36.8 | 38.8 | 11.3 | 39.4 | 38 | 11.6 | 11.7 | 11.7 | 11 | 5.56 | 14.5 | 6.82
11 | 硝酸盐氮(mg/L) | 10 地下水源限制时为20 | 1.51 | 1.52 | 1.52 | 1.45 | 1.5 | 1.53 | 0.44 | 0.36 | 0.2 | 1.38 | 1.38 | 1.55 | 1.53 | 1.53 | 1.55 | 1.57 | 0.69 | 0.66 | 0.65 | 0.66 | 0.66 | 1.48 | 1.49 | 1.48 | 1.49 | 1.49 | 1.48 | 1.64 | 1.31 | 1.42 | 1.3 | 1.38 | 1.51 | 1.53 | 1.54 | 1.59 | 1.58 | 1.38 | 1.3 | 1.34 | 1.34 | 1.4 | 1.34 | 1.34 | 1.55 | 1.56 | 1.54 | 1.6 | 0.42 | 1.38 | 0.55
12 | 挥发酚类(mg/L) | 0.002 | ＜0.002 | ＜0.002 | ＜0.002 | ＜0.002 | ＜0.002 | ＜0.002 | ＜0.002 | ＜0.002 | ＜0.002 | ＜0.002 | ＜0.002 | ＜0.002 | ＜0.002 | ＜0.002 | ＜0.002 | ＜0.002 | ＜0.002 | ＜0.002 | ＜0.002 | ＜0.002 | ＜0.002 | ＜0.002 | ＜0.002 | ＜0.002 | ＜0.002 | ＜0.002 | ＜0.002 | ＜0.002 | ＜0.002 | ＜0.002 | ＜0.002 | ＜0.002 | ＜0.002 | ＜0.002 | ＜0.002 | ＜0.002 | ＜0.002 | ＜0.002 | ＜0.002 | ＜0.002 | ＜0.002 | ＜0.002 | ＜0.002 | ＜0.002 | ＜0.002 | ＜0.002 | ＜0.002 | ＜0.002 | ＜0.002 | ＜0.002 | ＜0.002
13 | 氰化物(mg/L) | 0.05 | ＜0.002 | ＜0.002 | ＜0.002 | ＜0.002 | ＜0.002 | ＜0.002 | ＜0.002 | ＜0.002 | ＜0.002 | ＜0.002 | ＜0.002 | ＜0.002 | ＜0.002 | ＜0.002 | ＜0.002 | ＜0.002 | ＜0.002 | ＜0.002 | ＜0.002 | ＜0.002 | ＜0.002 | ＜0.002 | ＜0.002 | ＜0.002 | ＜0.002 | ＜0.002 | ＜0.002 | ＜0.002 | ＜0.002 | ＜0.002 | ＜0.002 | ＜0.002 | ＜0.002 | ＜0.002 | ＜0.002 | ＜0.002 | ＜0.002 | ＜0.002 | ＜0.002 | ＜0.002 | ＜0.002 | ＜0.002 | ＜0.002 | ＜0.002 | ＜0.002 | ＜0.002 | ＜0.002 | ＜0.002 | ＜0.002 | ＜0.002 | ＜0.002
14 | 砷(mg/L) | 0.01 | 0.00133 | 0.00142 | 0.00132 | 0.00136 | 0.00138 | 0.00018 | 0.00014 | 0.0013 | 0.00126 | 0.00136 | 0.00128 | 0.00162 | 0.00134 | 0.00147 | 0.00151 | 0.00142 | 0.00133 | 0.00136 | 0.00133 | 0.00134 | 0.0014 | 0.00136 | 0.00134 | 0.00137 | 0.00126 | 0.00127 | 0.00128 | 0.00176 | 0.00121 | 0.00134 | 0.00126 | 0.0013 | 0.0014 | 0.00148 | 0.00168 | 0.00166 | 0.0017 | 0.00134 | 0.00136 | 0.00113 | 0.00123 | 0.00101 | 0.00108 | 0.00118 | 0.00153 | 0.00153 | 0.00153 | 0.00159 | 0.00023 | 0.00134 | 0.00037
15 | 铬（六价）(mg/L) | 0.05 | ＜0.004 | ＜0.004 | ＜0.004 | ＜0.004 | ＜0.004 | ＜0.004 | ＜0.004 | ＜0.004 | ＜0.004 | ＜0.004 | ＜0.004 | ＜0.004 | ＜0.004 | ＜0.004 | ＜0.004 | ＜0.004 | ＜0.004 | ＜0.004 | ＜0.004 | ＜0.004 | ＜0.004 | ＜0.004 | ＜0.004 | ＜0.004 | ＜0.004 | ＜0.004 | ＜0.004 | ＜0.004 | ＜0.004 | ＜0.004 | ＜0.004 | ＜0.004 | ＜0.004 | ＜0.004 | ＜0.004 | ＜0.004 | ＜0.004 | ＜0.004 | ＜0.004 | ＜0.004 | ＜0.004 | ＜0.004 | ＜0.004 | ＜0.004 | ＜0.004 | ＜0.004 | ＜0.004 | ＜0.004 | ＜0.004 | ＜0.004 | ＜0.004
16 | 铁(mg/L) | 0.3 | ＜0.0045 | 0.0067 | ＜0.0045 | ＜0.0045 | ＜0.0045 | 0.0163 | 0.0249 | 0.0321 | 0.0048 | 0.005 | ＜0.0045 | 0.0124 | ＜0.0045 | ＜0.0045 | 0.0213 | 0.0069 | ＜0.0045 | ＜0.0045 | ＜0.0045 | ＜0.0045 | 0.0186 | ＜0.0045 | ＜0.0045 | 0.0077 | ＜0.0045 | ＜0.0045 | ＜0.0045 | ＜0.0045 | ＜0.0045 | ＜0.0045 | 0.0047 | ＜0.0045 | ＜0.0045 | 0.0096 | ＜0.0045 | ＜0.0045 | ＜0.0045 | 0.0062 | ＜0.0045 | ＜0.0045 | 0.0317 | 0.141 | 0.0062 | ＜0.0045 | ＜0.0045 | ＜0.0045 | ＜0.0045 | ＜0.0045 | 0.013 | 0.0089 | 0.013
17 | 锰(mg/L) | 0.1 | 0.00069 | 0.00092 | 0.00081 | 0.00109 | 0.00088 | 0.00466 | 0.00354 | 0.00414 | 0.00127 | 0.00128 | 0.00074 | 0.0009 | 0.00342 | 0.00348 | 0.0157 | 0.00354 | 0.00238 | 0.00256 | 0.00104 | 0.00061 | 0.00321 | 0.00086 | 0.00156 | 0.0102 | 0.0007 | 0.00345 | 0.00055 | 0.00073 | 0.00176 | 0.00229 | 0.00475 | 0.0017 | 0.00112 | 0.0148 | 0.00104 | 0.00045 | 0.00045 | 0.0059 | 0.00324 | 0.00046 | 0.00128 | 0.0281 | 0.00067 | 0.00035 | 0.00063 | 0.00067 | 0.00066 | 0.00082 | 0.00726 | 0.00629 | 0.00608
18 | 铅(mg/L) | 0.01 | 0.0004 | 0.00064 | 8e-05 | 9e-05 | 0.00063 | 0.00133 | 0.00078 | 0.00038 | 0.00021 | 0.00014 | 0.00018 | ＜0.00007 | 0.00027 | 0.00027 | 0.00024 | 0.00026 | 0.00016 | 0.00014 | 0.00011 | 0.00018 | 0.00016 | 0.00012 | 8e-05 | 0.00013 | ＜0.00007 | 0.00014 | ＜0.00007 | 0.00012 | 0.00046 | 0.0001 | 0.00011 | 0.00021 | ＜0.00007 | 0.00022 | 9e-05 | 0.0002 | 0.00017 | 0.00011 | 0.00014 | ＜0.00007 | 0.00028 | 0.00929 | 0.00014 | 0.00016 | 8e-05 | 0.00011 | 0.0001 | 7e-05 | 0.00012 | 0.00039 | ＜0.00007
19 | 氨氮（mg/L） | 0.5 | ＜0.02 | 0.1 | 0.03 | 0.02 | 0.02 | ＜0.02 | ＜0.02 | ＜0.02 | 0.03 | ＜0.02 | 0.02 | 0.03 | ＜0.02 | ＜0.02 | ＜0.02 | ＜0.02 | ＜0.02 | ＜0.02 | ＜0.02 | ＜0.02 | ＜0.02 | 0.1 | ＜0.02 | ＜0.02 | ＜0.02 | 0.13 | ＜0.02 | ＜0.02 | ＜0.02 | ＜0.02 | ＜0.02 | ＜0.02 | ＜0.02 | 0.04 | ＜0.02 | ＜0.02 | ＜0.02 | ＜0.02 | 0.03 | ＜0.02 | ＜0.02 | ＜0.02 | ＜0.02 | 0.03 | 0.03 | 0.03 | ＜0.02 | ＜0.02 | ＜0.02 | ＜0.02 | ＜0.02
20 | 亚硝酸盐氮（mg/L） | 1 | ＜0.001 | ＜0.001 | ＜0.001 | ＜0.001 | ＜0.001 | ＜0.001 | ＜0.001 | ＜0.001 | ＜0.001 | ＜0.001 | ＜0.001 | ＜0.001 | ＜0.001 | ＜0.001 | ＜0.001 | ＜0.001 | ＜0.001 | ＜0.001 | ＜0.001 | ＜0.001 | ＜0.001 | ＜0.001 | ＜0.001 | ＜0.001 | ＜0.001 | ＜0.001 | ＜0.001 | ＜0.001 | ＜0.001 | ＜0.001 | ＜0.001 | ＜0.001 | ＜0.001 | ＜0.001 | ＜0.001 | ＜0.001 | ＜0.001 | ＜0.001 | ＜0.001 | ＜0.001 | ＜0.001 | ＜0.001 | ＜0.001 | ＜0.001 | ＜0.001 | ＜0.001 | ＜0.001 | ＜0.001 | ＜0.001 | ＜0.001 | ＜0.001
21 | 耗氧量（mg/L） | 3 水源限制，原水耗氧量>6mg/L时为5 | 0.91 | 0.96 | 1.31 | 0.8 | 1.1 | 0.78 | 1.09 | 1.1 | 0.98 | 1.37 | 1 | 1.11 | 1.1 | 1 | 0.77 | 1.21 | 0.98 | 1.03 | 0.88 | 0.86 | 0.95 | 0.91 | 0.9 | 0.89 | 0.79 | 0.91 | 0.86 | 0.96 | 0.78 | 0.92 | 0.79 | 0.78 | 0.81 | 0.94 | 0.82 | 0.86 | 0.96 | 0.95 | 0.94 | 1.15 | 1.06 | 0.72 | 1.03 | 1.06 | 1.08 | 1.1 | 1.03 | 0.99 | 0.72 | 0.84 | 0.61
22 | 紫外线强度 | 大于70μw/平方厘米 | —— | —— | —— | —— | —— | —— | —— | —— | —— | —— | —— | —— | —— | —— | —— | —— | —— | —— | —— | —— | —— | —— | —— | —— | —— | —— | —— | —— | —— | —— | —— | —— | —— | —— | —— | —— | —— | —— | —— | —— | —— | —— | —— | —— | —— | —— | —— | —— | —— | —— | ——
检验结果 |  |  | 合格 | 合格 | 合格 | 合格 | 合格 | 合格 | 合格 | 合格 | 合格 | 合格 | 合格 | 合格 | 合格 | 合格 | 合格 | 合格 | 合格 | 合格 | 合格 | 合格 | 合格 | 合格 | 合格 | 合格 | 合格 | 合格 | 合格 | 合格 | 合格 | 合格 | 合格 | 合格 | 合格 | 合格 | 合格 | 合格 | 合格 | 合格 | 合格 | 合格 | 合格 | 合格 | 合格 | 合格 | 合格 | 合格 | 合格 | 合格 | 合格 | 合格 | 合格
备注：未使用紫外线消毒设备，故无需检测紫外线强度