## 出厂水（常规指标+扩展指标）
中山市2026年06月供水水质监测数据汇总 （出厂水（常规指标+扩展指标））
报告编号 |  |  | LC-DHB260015-005-001 | LC-DHB260015-005-031
受测单位 |  |  | 黄圃水厂 | 马岭水厂
序 号 | 指标名称 | 采样日期 点位名称 限值 | 2026.06.11 | 2026.06.22
|  |  | 黄圃水厂出厂水检测点 | 马岭水厂出厂水检测点
1 | 总大肠菌群 （CFU/100mL） | 不应检出 | 未检出 | 未检出
2 | 大肠埃希氏菌 （CFU/100mL） | 不应检出 | 未检出 | 未检出
3 | 菌落总数 （CFU/mL） | 100 | 未检出 | 未检出
4 | 砷 （mg/L） | 0.01 | ＜0.0010 | ＜0.0010
5 | 镉 （mg/L） | 0.005 | ＜0.0005 | ＜0.0005
6 | 铬（六价） （mg/L） | 0.05 | ＜0.004 | ＜0.004
7 | 铅 （mg/L） | 0.01 | ＜0.0025 | ＜0.0025
8 | 汞 （mg/L） | 0.001 | ＜0.0001 | ＜0.0001
9 | 氰化物 （mg/L） | 0.05 | ＜0.002 | ＜0.002
10 | 氟化物 （mg/L） | 1 | 0.2 | 0.2
11 | 硝酸盐（以N计） （mg/L） | 10 | 1.74 | 0.97
12 | 三氯甲烷 （mg/L） | 0.06 | 0.026 | 0.0186
13 | 一氯二溴甲烷 （mg/L） | 0.1 | 0.00202 | 0.00327
14 | 二氯一溴甲烷 （mg/L） | 0.06 | 0.0066 | 0.00642
15 | 三溴甲烷 （mg/L） | 0.1 | 0.00122 | 0.00238
16 | 三卤甲烷 （三氯甲烷、一氯二溴甲烷、二氯一溴甲烷、三溴甲烷的总和） （/） | 该类化合物中各种化合物的实测浓度与其各自限值的比值之和不超过1 | 0.576 | 0.474
17 | 二氯乙酸 （mg/L） | 0.05 | ＜0.0020 | ＜0.0020
18 | 三氯乙酸 （mg/L） | 0.1 | ＜0.0010 | ＜0.0010
19 | 氯酸盐 （mg/L） | 0.7 | ＜0.23 | ＜0.23
20 | 色度（铂钴色度单位） （度） | 15 | ＜5 | ＜5
21 | 浑浊度（散射浑浊度单位） （NTU） | 1 | ＜0.5 | 0.9
22 | 臭和味 （无量纲） | 无异臭、异味 | 无异臭、无味 | 无异臭、无味
23 | 肉眼可见物 （无量纲） | 无 | 无 | 无
24 | pH值 （无量纲） | 不小于6.5且不大于8.5 | 7.3 | 7.8
25 | 铝 （mg/L） | 0.2 | ＜0.010 | ＜0.010
26 | 铁 （mg/L） | 0.3 | ＜0.3 | ＜0.3
27 | 锰 （mg/L） | 0.1 | ＜0.1 | ＜0.1
28 | 铜 （mg/L） | 1 | ＜0.2 | ＜0.2
29 | 锌 （mg/L） | 1 | ＜0.05 | ＜0.05
30 | 氯化物 （mg/L） | 250 | 8.66 | 8.12
31 | 硫酸盐 （mg/L） | 250 | 16.6 | 3.62
32 | 溶解性总固体 （mg/L） | 1000 | 131 | 42
33 | 总硬度（以CaCO3计） （mg/L） | 450 | 111 | 7.7
34 | 高锰酸盐指数（以O2计） （mg/L） | 3 | 0.46 | 0.2
35 | 氨（以N计） （mg/L） | 0.5 | ＜0.02 | ＜0.02
36 | 总α放射性 （Bq/L） | 0.5（指导值） | ＜0.02 | ＜0.02
37 | 总β放射性 （Bq/L） | 1（指导值） | ＜0.03 | ＜0.03
38 | 游离氯 （mg/L） | （与水接触时间≥30min）出厂水限值≤2， 出厂水余量≥0.3 | 0.65 | 0.81
39 | 贾第鞭毛虫 （个/10L） | ＜1（个/10L） | ＜0.1 | ＜0.1
40 | 隐孢子虫 （个/10L） | ＜1（个/10L） | ＜0.1 | ＜0.1
41 | 锑 （mg/L） | 0.005 | ＜0.0005 | ＜0.0005
42 | 钡 （mg/L） | 0.7 | ＜0.010 | ＜0.010
43 | 铍 （mg/L） | 0.002 | ＜0.0002 | ＜0.0002
44 | 硼 （mg/L） | 1 | ＜0.011 | ＜0.011
45 | 钼 （mg/L） | 0.07 | ＜0.005 | ＜0.005
46 | 镍 （mg/L） | 0.02 | ＜0.005 | ＜0.005
47 | 银 （mg/L） | 0.05 | ＜0.0025 | ＜0.0025
48 | 铊 （mg/L） | 0.0001 | ＜0.00001 | ＜0.00001
49 | 硒 （mg/L） | 0.01 | ＜0.0004 | ＜0.0004
50 | 高氯酸盐 （mg/L） | 0.07 | ＜0.005 | ＜0.005
51 | 二氯甲烷 （mg/L） | 0.02 | ＜0.0142 | ＜0.0142
52 | 1,2-二氯乙烷 （mg/L） | 0.03 | ＜0.00006 | ＜0.00006
53 | 四氯化碳 （mg/L） | 0.002 | ＜0.0000056 | ＜0.0000056
54 | 氯乙烯 （mg/L） | 0.001 | ＜0.00017 | ＜0.00017
55 | 1,1-二氯乙烯 （mg/L） | 0.03 | ＜0.00012 | ＜0.00012
56 | 1,2-二氯乙烯（总量） （mg/L） | 0.05 | ＜0.00006 | ＜0.00006
57 | 三氯乙烯 （mg/L） | 0.02 | ＜0.00019 | ＜0.00019
58 | 四氯乙烯 （mg/L） | 0.04 | ＜0.00014 | ＜0.00014
59 | 六氯丁二烯 （mg/L） | 0.0006 | ＜0.00011 | ＜0.00011
60 | 苯 （mg/L） | 0.01 | ＜0.00004 | ＜0.00004
61 | 甲苯 （mg/L） | 0.7 | ＜0.00011 | ＜0.00011
62 | 二甲苯（总量） （mg/L） | 0.5 | ＜0.00005 | ＜0.00005
63 | 苯乙烯 （mg/L） | 0.02 | ＜0.00004 | ＜0.00004
64 | 氯苯 （mg/L） | 0.3 | ＜0.00004 | ＜0.00004
65 | 1,4-二氯苯 （mg/L） | 0.3 | ＜0.00003 | ＜0.00003
66 | 三氯苯（总量） （mg/L） | 0.02 | ＜0.000011 | ＜0.000011
67 | 六氯苯 （mg/L） | 0.001 | ＜0.000021 | ＜0.000021
68 | 七氯 （mg/L） | 0.0004 | ＜0.0002 | ＜0.0002
69 | 马拉硫磷 （mg/L） | 0.25 | ＜0.0001 | ＜0.0001
70 | 乐果 （mg/L） | 0.006 | ＜0.0001 | ＜0.0001
71 | 灭草松 （mg/L） | 0.3 | ＜0.0005 | ＜0.0005
72 | 百菌清 （mg/L） | 0.01 | ＜0.00012 | ＜0.00012
73 | 呋喃丹 （mg/L） | 0.007 | ＜0.000125 | ＜0.000125
74 | 毒死蜱 （mg/L） | 0.03 | ＜0.002 | ＜0.002
75 | 草甘膦 （mg/L） | 0.7 | ＜0.025 | ＜0.025
76 | 敌敌畏 （mg/L） | 0.001 | ＜0.00005 | ＜0.00005
77 | 莠去津 （mg/L） | 0.002 | ＜0.0005 | ＜0.0005
78 | 溴氰菊酯 （mg/L） | 0.02 | ＜0.0180 | ＜0.0180
79 | 2,4-滴 （mg/L） | 0.03 | ＜0.00015 | ＜0.00015
80 | 乙草胺 （mg/L） | 0.02 | ＜0.00002 | ＜0.00002
81 | 五氯酚 （mg/L） | 0.009 | ＜0.00099 | ＜0.00099
82 | 2,4,6-三氯酚 （mg/L） | 0.2 | ＜0.00004 | ＜0.00004
83 | 苯并（a）芘 （mg/L） | 1e-05 | ＜0.0000014 | ＜0.0000014
84 | 邻苯二甲酸二（2-乙基己基）酯（mg/L） | 0.008 | ＜0.00041 | ＜0.00041
85 | 丙烯酰胺 （mg/L） | 0.0005 | ＜0.00005 | ＜0.00005
86 | 环氧氯丙烷 （mg/L） | 0.0004 | ＜0.00006 | ＜0.00006
87 | 微囊藻毒素-LR （mg/L） | 0.001 | ＜0.00006 | ＜0.00006
88 | 钠 （mg/L） | 200 | 6.72 | 7.43
89 | 挥发酚类（以苯酚计） （mg/L） | 0.002 | ＜0.002 | ＜0.002
90 | 阴离子合成洗涤剂 （mg/L） | 0.3 | ＜0.050 | ＜0.050
91 | 2-甲基异莰醇 （mg/L） | 1e-05 | ＜0.0000022 | ＜0.0000022
92 | 土臭素 （mg/L） | 1e-05 | ＜0.0000038 | ＜0.0000038
检验结果 |  |  | 合格 | 合格
注:1.限值执行标准为《生活饮用水卫生标准》（GB5749-2022）。

## 管网水（常规指标）
中山市2026年06月供水水质监测数据汇总 （管网水（常规指标））
报告编号 |  |  | LC-DHB260015-005-003 | LC-DHB260015-005-004 | LC-DHB260015-005-005 | LC-DHB260015-005-008 | LC-DHB260015-005-002 | LC-DHB260015-005-006 | LC-DHB260015-005-007 | LC-DHB260015-005-030
受测单位 |  |  | 黄圃镇马安幼儿园 | 民众镇民平村委 | 三角镇三角村委 | 南头镇民安社区庆丰住宿旁 | 小榄镇东区翡翠街17号 | 东凤镇和泰村委会 | 小榄镇东升片区同乐社区村委 | 凯茵新城09区柏恩美墅C1-6号楼
序 号 | 指标名称 | 采样日期 点位名称 限值 | 2026.06.11 | 2026.06.11 | 2026.06.11 | 2026.06.11 | 2026.06.15 | 2026.06.15 | 2026.06.15 | 2026.06.22
|  |  | 黄圃镇马安幼儿园管网水检测点 | 民众镇民平村委管网水检测点 | 三角镇三角村委管网水检测点 | 南头镇民安社区庆丰住宿旁管网水检测点 | 小榄镇东区翡翠街17号管网水检测点 | 东凤镇和泰村委会管网水检测点 | 小榄镇东升片区同乐社区村委管网水检测点 | 凯茵新城09区柏恩美墅C1-6号楼管网水检测点
1 | 总大肠菌群 （CFU/100mL） | 不应检出 | 未检出 | 未检出 | 未检出 | 未检出 | 未检出 | 未检出 | 未检出 | 未检出
2 | 大肠埃希氏菌 （CFU/100mL） | 不应检出 | 未检出 | 未检出 | 未检出 | 未检出 | 未检出 | 未检出 | 未检出 | 未检出
3 | 菌落总数 （CFU/mL） | 100 | 未检出 | 未检出 | 未检出 | 未检出 | 未检出 | 未检出 | 未检出 | 未检出
4 | 砷 （mg/L） | 0.01 | ＜0.0010 | ＜0.0010 | ＜0.0010 | ＜0.0010 | ＜0.0010 | ＜0.0010 | ＜0.0010 | ＜0.0010
5 | 镉 （mg/L） | 0.005 | ＜0.0005 | ＜0.0005 | ＜0.0005 | ＜0.0005 | ＜0.0005 | ＜0.0005 | ＜0.0005 | ＜0.0005
6 | 铬（六价） （mg/L） | 0.05 | ＜0.004 | ＜0.004 | ＜0.004 | ＜0.004 | ＜0.004 | ＜0.004 | ＜0.004 | ＜0.004
7 | 铅 （mg/L） | 0.01 | ＜0.0025 | ＜0.0025 | ＜0.0025 | ＜0.0025 | ＜0.0025 | ＜0.0025 | ＜0.0025 | ＜0.0025
8 | 汞 （mg/L） | 0.001 | ＜0.0001 | ＜0.0001 | ＜0.0001 | ＜0.0001 | ＜0.0001 | ＜0.0001 | ＜0.0001 | ＜0.0001
9 | 氰化物 （mg/L） | 0.05 | ＜0.002 | ＜0.002 | ＜0.002 | ＜0.002 | ＜0.002 | ＜0.002 | ＜0.002 | ＜0.002
10 | 氟化物 （mg/L） | 1 | 0.1 | 0.2 | 0.2 | 0.2 | 0.1 | 0.1 | 0.1 | 0.1
11 | 硝酸盐（以N计） （mg/L） | 10 | 1.74 | 1.78 | 1.69 | 1.76 | 6.97 | 6.86 | 7.02 | 0.51
12 | 三氯甲烷 （mg/L） | 0.06 | 0.0197 | 0.0281 | 0.016 | 0.0212 | 0.0246 | 0.0239 | 0.0198 | 0.0208
13 | 一氯二溴甲烷 （mg/L） | 0.1 | 0.00158 | 0.00151 | 0.00187 | 0.00201 | 0.00133 | 0.00155 | 0.0012 | 0.00169
14 | 二氯一溴甲烷 （mg/L） | 0.06 | 0.00499 | 0.00581 | 0.00529 | 0.00584 | 0.00552 | 0.0057 | 0.00454 | 0.00523
15 | 三溴甲烷 （mg/L） | 0.1 | 0.000823 | 0.000563 | 0.000882 | 0.00125 | 0.00083 | 0.00124 | 0.000972 | 0.00108
16 | 三卤甲烷 （三氯甲烷、一氯二溴甲烷、二氯一溴甲烷、三溴甲烷的总和） （/） | 该类化合物中各种化合物的实测浓度与其各自限值的比值之和不超过1 | 0.435 | 0.586 | 0.382 | 0.483 | 0.524 | 0.521 | 0.427 | 0.462
17 | 二氯乙酸 （mg/L） | 0.05 | ＜0.0020 | ＜0.0020 | ＜0.0020 | ＜0.0020 | ＜0.0020 | ＜0.0020 | ＜0.0020 | ＜0.0020
18 | 三氯乙酸 （mg/L） | 0.1 | ＜0.0010 | ＜0.0010 | ＜0.0010 | ＜0.0010 | ＜0.0010 | ＜0.0010 | ＜0.0010 | ＜0.0010
19 | 氯酸盐 （mg/L） | 0.7 | ＜0.23 | ＜0.23 | ＜0.23 | ＜0.23 | ＜0.23 | ＜0.23 | ＜0.23 | ＜0.23
20 | 色度（铂钴色度单位） （度） | 15 | ＜5 | ＜5 | ＜5 | ＜5 | ＜5 | ＜5 | ＜5 | ＜5
21 | 浑浊度（散射浑浊度单位） （NTU） | 1 | ＜0.5 | ＜0.5 | ＜0.5 | ＜0.5 | ＜0.5 | ＜0.5 | ＜0.5 | 0.8
22 | 臭和味 （无量纲） | 无异臭、异味 | 无异臭、无味 | 无异臭、无味 | 无异臭、无味 | 无异臭、无味 | 无异臭、无味 | 无异臭、无味 | 无异臭、无味 | 无异臭、无味
23 | 肉眼可见物 （无量纲） | 无 | 无 | 无 | 无 | 无 | 无 | 无 | 无 | 无
24 | pH值 （无量纲） | 不小于6.5且不大于8.5 | 7.3 | 7.6 | 7.4 | 7.4 | 7.3 | 7.6 | 7.3 | 7.7
25 | 铝 （mg/L） | 0.2 | ＜0.010 | ＜0.010 | ＜0.010 | ＜0.010 | ＜0.010 | ＜0.010 | ＜0.010 | ＜0.010
26 | 铁 （mg/L） | 0.3 | ＜0.3 | ＜0.3 | ＜0.3 | ＜0.3 | ＜0.3 | ＜0.3 | ＜0.3 | ＜0.3
27 | 锰 （mg/L） | 0.1 | ＜0.1 | ＜0.1 | ＜0.1 | ＜0.1 | ＜0.1 | ＜0.1 | ＜0.1 | ＜0.1
28 | 铜 （mg/L） | 1 | ＜0.2 | ＜0.2 | ＜0.2 | ＜0.2 | ＜0.2 | ＜0.2 | ＜0.2 | ＜0.2
29 | 锌 （mg/L） | 1 | ＜0.05 | ＜0.05 | ＜0.05 | ＜0.05 | ＜0.05 | ＜0.05 | ＜0.05 | ＜0.05
30 | 氯化物 （mg/L） | 250 | 8.49 | 8.77 | 10.6 | 7.87 | 8.13 | 8.88 | 8.12 | 5.95
31 | 硫酸盐 （mg/L） | 250 | 16.6 | 17.1 | 17 | 17 | 15.6 | 15.2 | 15.6 | 2.79
32 | 溶解性总固体 （mg/L） | 1000 | 130 | 126 | 131 | 129 | 126 | 124 | 124 | 38
33 | 总硬度（以CaCO3计） （mg/L） | 450 | 115 | 117 | 114 | 116 | 103 | 109 | 102 | 8
34 | 高锰酸盐指数（以O2计） （mg/L） | 3 | 0.42 | 0.35 | 0.38 | 0.35 | 0.38 | 0.59 | 0.42 | 0.46
35 | 氨（以N计） （mg/L） | 0.5 | ＜0.02 | ＜0.02 | ＜0.02 | ＜0.02 | ＜0.02 | ＜0.02 | ＜0.02 | ＜0.02
36 | 总α放射性 （Bq/L） | 0.5（指导值） | ＜0.02 | ＜0.02 | ＜0.02 | ＜0.02 | ＜0.02 | ＜0.02 | ＜0.02 | ＜0.02
37 | 总β放射性 （Bq/L） | 1（指导值） | ＜0.03 | ＜0.03 | ＜0.03 | ＜0.03 | ＜0.03 | ＜0.03 | ＜0.03 | ＜0.03
38 | 游离氯 （mg/L） | （与水接触时间≥30min） 末梢水限值≤2， 末梢水余量≥0.05 | 0.4 | 0.22 | 0.19 | 0.69 | 0.52 | 0.53 | 0.5 | 0.41
|  |  | 合格 | 合格 | 合格 | 合格 | 合格 | 合格 | 合格 | 合格
注:1.限值执行标准为《生活饮用水卫生标准》（GB5749-2022）。

## 二次供水
中山市2026年06月供水水质监测数据汇总（二次供水（19项））
报告编号 |  |  | LC-DHB260015-005-015 | LC-DHB260015-005-019 | LC-DHB260015-005-020 | LC-DHB260015-005-021 | LC-DHB260015-005-025 | LC-DHB260015-005-028 | LC-DHB260015-005-022 | LC-DHB260015-005-023 | LC-DHB260015-005-024 | LC-DHB260015-005-026 | LC-DHB260015-005-027 | LC-DHB260015-005-016 | LC-DHB260015-005-009 | LC-DHB260015-005-012 | LC-DHB260015-005-013 | LC-DHB260015-005-014 | LC-DHB260015-005-017 | LC-DHB260015-005-011 | LC-DHB260015-005-010 | LC-DHB260015-005-029 | LC-DHB260015-005-018
受测单位 |  |  | 裕龙君悦花园 | 东方玫瑰园（合创馨园） | 富美家园 | 盈凯名邸（盈天可乐） | 皇冠花园 | 锦绣国际花城一、二期 | 慧丰上品（慧丰顺境公馆） | 骏璟峰花园二期 | 优越温泉郡（优越绿洲花园） | 金裕香泉丽都 | 盈萱花园1-15栋（星玥） | 悦美嘉园 | 天盛花园二期 | 古镇镇六坊商业广场（A区） | 骏城天逸园 | 汇美豪庭 | 泰瑞居 | 裕港豪庭三期 | 碧港花园 | 富汇豪苑 | 盈水宜居
序 号 | 指标名称 | 采样日期 点位名称 限值 | 2026.06.18 | 2026.06.18 | 2026.06.18 | 2026.06.18 | 2026.06.22 | 2026.06.22 | 2026.06.17 | 2026.06.17 | 2026.06.17 | 2026.06.17 | 2026.06.17 | 2026.06.12 | 2026.06.15 | 2026.06.12 | 2026.06.12 | 2026.06.12 | 2026.06.12 | 2026.06.16 | 2026.06.16 | 2026.06.16 | 2026.06.16
|  |  | 裕龙君悦花园水泵房二次供水检测点 | 东方玫瑰园（合创馨园）23栋1404房二次供水检测点 | 富美家园1栋601房二次供水检测点 | 盈凯名邸（盈天可乐）2栋2004房二次供水检测点 | 皇冠花园水泵房二次供水检测点 | 锦绣国际花城一、二期水泵房二次供水检测点 | 慧丰上品（慧丰顺境公馆）水泵房二次供水检测点 | 骏璟峰花园二期水泵房二次供水检测点 | 优越温泉郡（优越绿洲花园）水泵房二次供水检测点 | 金裕香泉丽都水泵房二次供水检测点 | 盈萱花园1-15栋（星玥）水泵房二次供水检测点 | 悦美嘉园水泵房二次供水检测点 | 天盛花园二期水泵房二次供水检测点 | 古镇镇六坊商业广场（A区）物业管理处二次供水检测点 | 骏城天逸园水泵房二次供水检测点 | 汇美豪庭物业管理处二次供水检测点 | 泰瑞居水泵房二次供水检测点 | 裕港豪庭三期水泵房二次供水检测点 | 碧港花园水泵房二次供水检测点 | 富汇豪苑水泵房二次供水检测点 | 盈水宜居水泵房二次供水检测点
1 | 浑浊度（散射浑浊度单位） （NTU） | 1 | 0.8 | ＜0.5 | ＜0.5 | ＜0.5 | 0.6 | 0.7 | ＜0.5 | ＜0.5 | ＜0.5 | ＜0.5 | ＜0.5 | ＜0.5 | ＜0.5 | ＜0.5 | ＜0.5 | ＜0.5 | ＜0.5 | ＜0.5 | ＜0.5 | 0.7 | 0.6
2 | 色度（铂钴色度单位） （度） | 15 | ＜5 | ＜5 | ＜5 | ＜5 | ＜5 | ＜5 | ＜5 | ＜5 | ＜5 | ＜5 | ＜5 | ＜5 | ＜5 | ＜5 | ＜5 | ＜5 | ＜5 | ＜5 | ＜5 | ＜5 | ＜5
3 | 臭和味 （无量纲） | 无异臭、异味 | 无异臭、无味 | 无异臭、无味 | 无异臭、无味 | 无异臭、无味 | 无异臭、无味 | 无异臭、无味 | 无异臭、无味 | 无异臭、无味 | 无异臭、无味 | 无异臭、无味 | 无异臭、无味 | 无异臭、无味 | 无异臭、无味 | 无异臭、无味 | 无异臭、无味 | 无异臭、无味 | 无异臭、无味 | 无异臭、无味 | 无异臭、无味 | 无异臭、无味 | 无异臭、无味
4 | 肉眼可见物 （无量纲） | 无 | 无 | 无 | 无 | 无 | 无 | 无 | 无 | 无 | 无 | 无 | 无 | 无 | 无 | 无 | 无 | 无 | 无 | 无 | 无 | 无 | 无
5 | 游离氯 （mg/L） | （与水接触时间≥30min）末梢水限值≤2， 末梢水余量≥0.05 | 0.3 | ＜0.5 | 0.31 | 0.4 | 0.63 | 0.5 | 0.39 | 0.53 | 0.55 | 0.43 | 0.18 | 0.54 | 0.51 | 0.29 | 0.12 | 0.49 | 0.3 | 0.34 | 0.43 | 1.06 | 0.48
6 | 菌落总数 （CFU/mL） | 100 | 未检出 | 未检出 | 未检出 | 未检出 | 未检出 | 未检出 | 未检出 | 未检出 | 未检出 | 未检出 | 未检出 | 未检出 | 未检出 | 未检出 | 未检出 | 未检出 | 未检出 | 未检出 | 未检出 | 未检出 | 未检出
7 | 总大肠菌群 （CFU/100mL） | 不应检出 | 未检出 | 未检出 | 未检出 | 未检出 | 未检出 | 未检出 | 未检出 | 未检出 | 未检出 | 未检出 | 未检出 | 未检出 | 未检出 | 未检出 | 未检出 | 未检出 | 未检出 | 未检出 | 未检出 | 未检出 | 未检出
8 | 大肠埃希氏菌 （CFU/100mL） | 不应检出 | 未检出 | 未检出 | 未检出 | 未检出 | 未检出 | 未检出 | 未检出 | 未检出 | 未检出 | 未检出 | 未检出 | 未检出 | 未检出 | 未检出 | 未检出 | 未检出 | 未检出 | 未检出 | 未检出 | 未检出 | 未检出
9 | pH值 （无量纲） | 不小于6.5且不大于8.5 | 7.8 | 7.8 | 7.7 | 7.7 | 7.8 | 7.6 | 7.3 | 7.7 | 7.3 | 7.2 | 7.5 | 7.3 | 7.4 | 7.6 | 7.7 | 7.3 | 7.6 | 7.3 | 7.3 | 7.7 | 7.8
10 | 氨（以N计）（mg/L） | 0.5 | ＜0.02 | ＜0.02 | ＜0.02 | ＜0.02 | ＜0.02 | ＜0.02 | ＜0.02 | ＜0.02 | ＜0.02 | ＜0.02 | ＜0.02 | ＜0.02 | ＜0.02 | ＜0.02 | ＜0.02 | ＜0.02 | ＜0.02 | ＜0.02 | ＜0.02 | ＜0.02 | ＜0.02
11 | 高锰酸盐指数（以O2计）（mg/L） | 3 | 0.2 | 0.24 | 0.06 | 0.21 | 0.67 | 0.69 | 0.23 | 0.19 | 0.24 | 0.29 | 0.24 | 1.08 | 0.36 | 1.16 | 1.21 | 1 | 0.35 | 0.41 | 0.32 | 0.49 | 0.37
12 | 三氯甲烷 （mg/L） | 0.06 | 0.0268 | 0.0186 | 0.0199 | 0.0205 | 0.0155 | 0.0422 | 0.0174 | 0.0151 | 0.014 | 0.0149 | 0.0158 | 0.0249 | 0.0205 | 0.0264 | 0.0219 | 0.0266 | 0.027 | 0.0238 | 0.0239 | 0.0215 | 0.022
13 | 一氯二溴甲烷 （mg/L） | 0.1 | 0.00122 | 0.00146 | 0.00147 | 0.00121 | 0.00283 | 0.00339 | 0.00254 | 0.00257 | 0.00281 | 0.00258 | 0.00308 | 0.0012 | 0.00114 | 0.00114 | 0.00102 | 0.0013 | 0.00138 | 0.00112 | 0.00128 | 0.0056 | 0.0011
14 | 二氯一溴甲烷 （mg/L） | 0.06 | 0.00618 | 0.00576 | 0.0058 | 0.00556 | 0.00672 | 0.00949 | 0.00706 | 0.00644 | 0.00637 | 0.00641 | 0.00777 | 0.0054 | 0.00444 | 0.00557 | 0.00534 | 0.00575 | 0.00599 | 0.00534 | 0.00547 | 0.0101 | 0.00522
15 | 三溴甲烷 （mg/L） | 0.1 | 0.000327 | 0.0006 | 0.000676 | 0.000368 | 0.00179 | 0.00268 | 0.000906 | 0.00147 | 0.00165 | 0.00134 | 0.000523 | 0.000454 | 0.000972 | 0.000475 | 9.1e-05 | 0.000732 | 0.000682 | 0.000408 | 0.000711 | 0.00304 | 0.000327
16 | 三卤甲烷 （三氯甲烷、一氯二溴甲烷、二氯一溴甲烷、三溴甲烷的总和） （/） | 该类化合物中各种化合物的实测浓度与其各自限值的比值之和不超过1 | 0.565 | 0.427 | 0.45 | 0.45 | 0.417 | 0.922 |  | 0.399 | 0.384 | 0.394 | 0.429 | 0.522 | 0.437 | 0.549 | 0.465 | 0.559 | 0.57 | 0.501 | 0.509 | 0.613 | 0.468
17 | 二氯乙酸 （mg/L） | 0.05 | ＜0.0020 | ＜0.0020 | ＜0.0020 | ＜0.0020 | ＜0.0020 | ＜0.0020 | ＜0.0020 | ＜0.0020 | ＜0.0020 | ＜0.0020 | ＜0.0020 | ＜0.0020 | ＜0.0020 | ＜0.0020 | ＜0.0020 | ＜0.0020 | ＜0.0020 | ＜0.0020 | ＜0.0020 | ＜0.0020 | ＜0.0020
18 | 三氯乙酸 （mg/L） | 0.1 | ＜0.0010 | ＜0.0010 | ＜0.0010 | ＜0.0010 | ＜0.0010 | ＜0.0010 | ＜0.0010 | ＜0.0010 | ＜0.0010 | ＜0.0010 | ＜0.0010 | ＜0.0010 | ＜0.0010 | ＜0.0010 | ＜0.0010 | ＜0.0010 | ＜0.0010 | ＜0.0010 | ＜0.0010 | ＜0.0010 | ＜0.0010
19 | 氯酸盐 （mg/L） | 0.7 | ＜0.23 | ＜0.23 | ＜0.23 | ＜0.23 | ＜0.23 | ＜0.23 | ＜0.23 | ＜0.23 | ＜0.23 | ＜0.23 | ＜0.23 | ＜0.23 | ＜0.23 | ＜0.23 | ＜0.23 | ＜0.23 | ＜0.23 | ＜0.23 | ＜0.23 | ＜0.23 | ＜0.23
20 | 紫外线强度 | 大于70μw/平方厘米 | —— | —— | —— | —— | —— | —— | —— | —— | —— | —— | —— | —— | —— | —— | —— | —— | —— | —— | —— | —— | ——
检验结果 |  |  | 合格 | 合格 | 合格 | 合格 | 合格 | 合格 | 合格 | 合格 | 合格 | 合格 | 合格 | 合格 | 合格 | 合格 | 合格 | 合格 | 合格 | 合格 | 合格 | 合格 | 合格
备注：未使用紫外线消毒设备，故无需检测紫外线强度。

## Sheet1 (hidden)
不得检出 | 不得检出 | 不得检出 | 100 | 0.01 | 0.005 | 0.05 | 0.01 | 0.001 | 0.01 | 0.05 | 1 | 10 | 0.06 | 0.002 | 15 | 1 | 无异臭、异味 | 无 | 不小于6.5且不大于8.5 | 0.2 | 0.3 | 0.1 | 1 | 1 | 250 | 250 | 1000 | 450 | 3 | 0.002 | 0.3 | 0.5 | 1 | ≥0.3且≤4
总大肠菌群（MPN/100mL） | 耐热大肠菌群（CFU/100mL） | 大肠埃希氏菌（MPN/100mL） | 菌落总数（CFU/mL） | 砷（mg/L） | 镉（mg/L） | 铬（六价）（mg/L） | 铅（mg/L） | 汞（mg/L） | 硒（mg/L） | 氰化物（mg/L） | 氟化物（mg/L） | 硝酸盐氮（mg/L） | 三氯甲烷（mg/L） | 四氯化碳（mg/L） | 色度（度） | 浑浊度（NTU） | 臭和味（无量纲） | 肉眼可见物（无量纲） | pH值（无量纲） | 铝（mg/L） | 铁（mg/L） | 锰（mg/L） | 铜（mg/L） | 锌（mg/L） | 氯化物（mg/L） | 硫酸盐（mg/L） | 溶解性总固体（mg/L） | 总硬度（mg/L） | 耗氧量（mg/L） | 挥发酚类（mg/L） | 阴离子合成洗涤剂（mg/L） | 总α放射性（Bq/L） | 总β放射性（Bq/L） | 游离余氯（mg/L）
未检出 | 未检出 | 未检出 | 1 | 0.00089 | 0.0001 | ＜0.004 | 0.00018 | ＜0.0001 | 0.00032 | ＜0.002 | 0.1 | 1.46 | 0.00497 | ＜0.00021 | ＜5 | ＜0.2 | 无异臭、异味 | 无 | 7.39 | 0.094 | ＜0.0045 | 0.0296 | 0.00188 | 0.005 | 7.6 | 9.49 | 139 | 85.1 | 0.78 | ＜0.002 | ＜0.050 | ＜0.016 | 0.042 | 0.34
未检出 | 未检出 | 未检出 | 未检出 | 0.0007 | ＜0.00006 | ＜0.004 | 0.00132 | ＜0.0001 | 0.00034 | ＜0.002 | 0.1 | 1.43 | 0.0318 | ＜0.00021 | ＜5 | 0.3 | 无异臭、异味 | 无 | 7.56 | 0.066 | 0.0129 | 0.00153 | 0.00328 | 0.008 | 9.47 | 10.9 | 141 | 96.1 | 0.84 | ＜0.002 | ＜0.050 | ＜0.016 | 0.059 | 0.35
未检出 | 未检出 | 未检出 | 未检出 | 0.00093 | ＜0.00006 | ＜0.004 | 0.00013 | ＜0.0001 | 0.00029 | ＜0.002 | 0.1 | 1.43 | 0.00809 | ＜0.00021 | ＜5 | ＜0.2 | 无异臭、异味 | 无 | 7.39 | 0.07 | ＜0.0045 | 0.00519 | 0.00166 | 0.027 | 7.6 | 9.72 | 134 | 84.1 | 0.74 | ＜0.002 | ＜0.050 | ＜0.016 | 0.048 | 0.41
未检出 | 未检出 | 未检出 | 未检出 | 0.0006 | 6e-05 | ＜0.004 | 0.00011 | ＜0.0001 | 0.00027 | ＜0.002 | 0.1 | 1.44 | 0.0378 | ＜0.00021 | ＜5 | 0.2 | 无异臭、异味 | 无 | 7.5 | 0.063 | 0.005 | 0.00134 | 0.00125 | 0.003 | 9.47 | 10.9 | 141 | 96.1 | 0.9 | ＜0.002 | ＜0.050 | ＜0.016 | 0.054 | 0.44
未检出 | 未检出 | 未检出 | 未检出 | 0.00057 | 7e-05 | ＜0.004 | 0.00169 | ＜0.0001 | 0.00015 | ＜0.002 | 0.1 | 1.38 | 0.0218 | ＜0.00021 | ＜5 | ＜0.2 | 无异臭、异味 | 无 | 7.47 | 0.07 | ＜0.0045 | 0.00385 | 0.0014 | ＜0.001 | 8.44 | 10.2 | 127 | 86.1 | 0.82 | ＜0.002 | ＜0.050 | ＜0.016 | 0.038 | 0.51
未检出 | 未检出 | 未检出 | 未检出 | 0.00047 | 7e-05 | ＜0.004 | 9e-05 | ＜0.0001 | 0.00026 | ＜0.002 | 0.1 | 1.4 | 0.0206 | ＜0.00021 | ＜5 | ＜0.2 | 无异臭、异味 | 无 | 7.55 | 0.072 | ＜0.0045 | 0.00362 | 0.00129 | 0.002 | 9.16 | 10 | 132 | 89.1 | 0.87 | ＜0.002 | ＜0.050 | ＜0.016 | 0.051 | 0.53
未检出 | 未检出 | 未检出 | 未检出 | 0.00084 | ＜0.00006 | ＜0.004 | ＜0.00007 | ＜0.0001 | ＜0.00009 | ＜0.002 | 0.1 | 1.36 | 0.0158 | ＜0.00021 | ＜5 | 0.3 | 无异臭、异味 | 无 | 7.54 | 0.045 | ＜0.0045 | ＜0.00006 | 0.0014 | 0.001 | 6.82 | 9.34 | 125 | 84.1 | 0.66 | ＜0.002 | ＜0.050 | ＜0.016 | 0.038 | 0.53
未检出 | 未检出 | 未检出 | 未检出 | 0.00078 | ＜0.00006 | ＜0.004 | 7e-05 | ＜0.0001 | ＜0.00009 | ＜0.002 | 0.1 | 1.36 | 0.0177 | ＜0.00021 | ＜5 | 0.3 | 无异臭、异味 | 无 | 7.58 | 0.049 | 0.0097 | 0.00415 | 0.00117 | 0.005 | 6.86 | 9.3 | 124 | 83.1 | 0.66 | ＜0.002 | ＜0.050 | ＜0.016 | 0.052 | 0.54
未检出 | 未检出 | 未检出 | 未检出 | 0.0008 | ＜0.00006 | ＜0.004 | ＜0.00007 | ＜0.0001 | ＜0.00009 | ＜0.002 | 0.1 | 1.34 | 0.0114 | ＜0.00021 | ＜5 | 0.3 | 无异臭、异味 | 无 | 7.53 | 0.051 | ＜0.0045 | 0.00015 | 0.0012 | 0.001 | 6.47 | 9.39 | 125 | 84.1 | 0.6 | ＜0.002 | ＜0.050 | ＜0.016 | 0.04 | 0.54
未检出 | 未检出 | 未检出 | 未检出 | 0.00062 | ＜0.00006 | ＜0.004 | ＜0.00007 | ＜0.0001 | ＜0.00009 | ＜0.002 | 0.1 | 1.38 | 0.0142 | ＜0.00021 | ＜5 | 0.2 | 无异臭、异味 | 无 | 7.49 | 0.048 | ＜0.0045 | 0.0018 | 0.00074 | ＜0.001 | 6.84 | 9.8 | 126 | 86.1 | 0.8 | ＜0.002 | ＜0.050 | ＜0.016 | 0.052 | 0.55
未检出 | 未检出 | 未检出 | 未检出 | 0.0006 | 7e-05 | ＜0.004 | 0.00011 | ＜0.0001 | 0.00011 | ＜0.002 | 0.1 | 1.41 | 0.0288 | ＜0.00021 | ＜5 | 0.2 | 无异臭、异味 | 无 | 7.49 | 0.068 | ＜0.0045 | 0.00188 | 0.00168 | 0.003 | 9.45 | 10.8 | 138 | 95.1 | 0.94 | ＜0.002 | ＜0.050 | ＜0.016 | 0.062 | 0.6
未检出 | 未检出 | 未检出 | 未检出 | 0.00083 | ＜0.00006 | ＜0.004 | ＜0.00007 | ＜0.0001 | ＜0.00009 | ＜0.002 | 0.1 | 1.37 | 0.0142 | ＜0.00021 | ＜5 | 0.2 | 无异臭、异味 | 无 | 7.54 | 0.051 | ＜0.0045 | ＜0.00006 | 0.00128 | 0.018 | 6.82 | 9.28 | 125 | 83.6 | 0.88 | ＜0.002 | ＜0.050 | ＜0.016 | 0.05 | 0.62
未检出 | 未检出 | 未检出 | 未检出 | 0.00042 | ＜0.00006 | ＜0.004 | ＜0.00007 | ＜0.0001 | ＜0.00009 | ＜0.002 | 0.1 | 1.36 | 0.0223 | ＜0.00021 | ＜5 | 0.2 | 无异臭、异味 | 无 | 7.59 | 0.082 | ＜0.0045 | 0.00171 | 0.00115 | ＜0.001 | 8.56 | 9.44 | 127 | 84.1 | 0.71 | ＜0.002 | ＜0.050 | ＜0.016 | 0.058 | 0.67
未检出 | 未检出 | 未检出 | 未检出 | 0.00094 | ＜0.00006 | ＜0.004 | 0.00011 | ＜0.0001 | 0.00021 | ＜0.002 | 0.1 | 1.43 | 0.00501 | ＜0.00021 | ＜5 | 0.3 | 无异臭、异味 | 无 | 7.45 | 0.081 | ＜0.0045 | 0.0111 | 0.00229 | 0.005 | 7.54 | 9.52 | 131 | 86.1 | 0.8 | ＜0.002 | ＜0.050 | ＜0.016 | 0.04 | 0.67
未检出 | 未检出 | 未检出 | 未检出 | 0.00086 | ＜0.00006 | ＜0.004 | ＜0.00007 | ＜0.0001 | 0.00033 | ＜0.002 | 0.1 | 1.44 | 0.0168 | ＜0.00021 | ＜5 | 0.2 | 无异臭、异味 | 无 | 7.39 | 0.07 | ＜0.0045 | 0.0031 | 0.00184 | ＜0.001 | 8.12 | 9.49 | 129 | 84.1 | 0.84 | ＜0.002 | ＜0.050 | ＜0.016 | 0.054 | 0.71
未检出 | 未检出 | 未检出 | 未检出 | 0.00033 | ＜0.00006 | ＜0.004 | ＜0.00007 | ＜0.0001 | ＜0.00009 | ＜0.002 | 0.1 | 1.3 | 0.0196 | ＜0.00021 | ＜5 | ＜0.2 | 无异臭、异味 | 无 | 7.39 | 0.067 | ＜0.0045 | 0.00098 | 0.00128 | ＜0.001 | 10.8 | 9.51 | 124 | 84.1 | 0.71 | ＜0.002 | ＜0.050 | ＜0.016 | 0.058 | 0.82
未检出 | 未检出 | 未检出 | 未检出 | 0.00036 | ＜0.00006 | ＜0.004 | ＜0.00007 | ＜0.0001 | ＜0.00009 | ＜0.002 | ＜0.1 | 1.5 | 0.0178 | ＜0.00021 | ＜5 | 0.3 | 无异臭、异味 | 无 | 7.62 | 0.082 | ＜0.0045 | 0.00066 | 0.00074 | 0.003 | 9.92 | 9.33 | 141 | 95.1 | 0.76 | ＜0.002 | ＜0.050 | ＜0.016 | 0.04 | 0.87

## Sheet2 (hidden)
氯化物（mg/L） | 9.16 | 7.6 | 8.44 | 6.84 | 10.8 | 6.47 | 8.56 | 9.92 | 9.47 | 9.45 | 9.47 | 8.12 | 7.6 | 7.54 | 6.82 | 6.82 | 6.86
硫酸盐（mg/L） | 10 | 9.49 | 10.2 | 9.8 | 9.51 | 9.39 | 9.44 | 9.33 | 10.9 | 10.8 | 10.9 | 9.49 | 9.72 | 9.52 | 9.28 | 9.34 | 9.3
总硬度（mg/L） | 89.1 | 85.1 | 86.1 | 86.1 | 84.1 | 84.1 | 84.1 | 95.1 | 96.1 | 95.1 | 96.1 | 84.1 | 84.1 | 86.1 | 83.6 | 84.1 | 83.1
| 108.26 | 102.19 | 104.74 | 102.74 | 104.41 | 99.96 | 102.1 | 114.35 | 116.47 | 115.35 | 116.47 | 101.71 | 101.42 | 103.16 | 99.7 | 100.26 | 99.26
溶解性总固体（mg/L） | 132 | 139 | 127 | 126 | 124 | 125 | 127 | 141 | 141 | 138 | 141 | 129 | 134 | 131 | 125 | 125 | 124
| 23.74 | 36.81 | 22.26 | 23.26 | 19.59 | 25.04 | 24.9 | 26.65 | 24.53 | 22.65 | 24.53 | 27.29 | 32.58 | 27.84 | 25.3 | 24.74 | 24.74

## Sheet3 (hidden)
锰
铜
砷
硒
镉
铅